## Крюки
Номер крюка | Наибольшая грузоподъёмность крюка,тонн | [7 empty] | STRENGTH CLASS | DRIVE GROUPS ISO 4301(FEM 1.001) | [9 empty] | STRENGTH CLASS
GOST 25835-83 | 1М | 2М-4М | 5М-6М | [5 empty] | M |  |  |  |  | M3 | M4 | M5 | M6 | M7 | M8 | M
ИСО 4301 | М1-М3 | М4-М6 | М7-М8 | Масса заготовки крюка Тип Б,кг | Тип крюка | GOST | Цена заготовки крюка | Диаметр хвостовика крюка под подшипник,мм | P |  |  |  | M3 | M4 | M5 | M6 | M7 | M8 |  | P
1 | 0.4 | 0.32 | 0.25 | 0.2 | Крюк однорогий | GOST 6627-74 | 1000 | 12 | S |  |  | M3 | M4 | M5 | M6 | M7 | M8 |  |  | S
2 | 0.5 | 0.4 | 0.32 | 0.25 | Крюк однорогий | GOST 6627-74 | 1000 | 12 | T |  | M3 | M4 | M5 | M6 | M7 |  |  |  |  | T
3 | 0.63 | 0.5 | 0.4 | 0.4 | Крюк однорогий | GOST 6627-74 | 1000 | 15 | V | M3 | M4 | M3: M5; M3 M4: M6; M3 M4 M5: M7 |  |  | V | DIN 15401 | DIN 15402 | shank diametr
4 | 0.8 | 0.63 | 0.5 | 0.6 | Крюк однорогий | GOST 6627-74 | 1000 | 17 | HOOK NR | LIFTING CAPACITY (kg) | [9 empty] | HOOK NR | Weight Single Hooks,kg | Weight Double Hooks,kg | mm
5 | 1 | 0.8 | 0.63 | 0.7 | Крюк однорогий | GOST 6627-74 | 1000 | 17 | 0.06 | 320 | 250 | 200 | 160 | 125 | 100 |  |  |  |  | 0.06 | 0.2 |  | 14
6 | 1.25 | 1 | 0.8 | 1 | Крюк однорогий | GOST 6627-74 | 1000 | 20 | 0.10 | 500 | 400 | 320 | 250 | 200 | 160 | 125 | 100 |  |  | 0.10 | 0.3 |  | 16
7 | 1.6 | 1.25 | 1 | 1.5 | Крюк однорогий | GOST 6627-74 | 1000 | 20 | 0.12 | 630 | 500 | 400 | 320 | 250 | 200 | 160 | 125 | 100 |  | 0.12 | 0.4 |  | 16
8 | 2 | 1.6 | 1.25 | 1.9 | Крюк однорогий | GOST 6627-74 | 1000 | 25 | 0.20 | 1000 | 800 | 630 | 500 | 400 | 320 | 250 | 200 | 160 | 125 | 0.20 | 0.6 |  | 20
9 | 2.5 | 2 | 1.6 | 2.9 | Крюк однорогий | GOST 6627-74 | 1000 | 30 | 0.25 | 1250 | 1000 | 800 | 630 | 500 | 400 | 320 | 250 | 200 | 160 | 0.25 | 0.8 |  | 20
10 | 3.2 | 2.5 | 2 | 4.1 | Крюк однорогий | GOST 6627-74 | 1000 | 30 | 0.4 | 2000 | 1600 | 1250 | 1000 | 800 | 630 | 500 | 400 | 320 | 250 | 0.4 | 1.1 |  | 24
11 | 4 | 3.2 | 2.5 | 5.7 | Крюк однорогий | GOST 6627-74 | 1000 | 35 | 0.5 | 2500 | 2000 | 1600 | 1250 | 1000 | 800 | 630 | 500 | 400 | 320 | 0.5 | 1.6 | 1.9 | 24
12 | 5 | 4 | 3.2 | 8.9 | Крюк однорогий | GOST 6627-74 | 1000 | 40 | 0.8 | 4000 | 3200 | 2500 | 2000 | 1600 | 1250 | 1000 | 800 | 630 | 500 | 0.8 | 2.3 | 2.6 | 30
13 | 6.3 | 5 | 4 | 12.2 | Крюк однорогий | GOST 6627-74 | 1000 | 45 | 1 | 5000 | 4000 | 3200 | 2500 | 2000 | 1600 | 1250 | 1000 | 800 | 630 | 1 | 3.2 | 3.8 | 30
14 | 8 | 6.3 | 5 | 17.7 | Крюк однорогий | GOST 6627-74 | 1000 | 50 | 1.6 | 8000 | 6300 | 5000 | 4000 | 3200 | 2500 | 2000 | 1600 | 1250 | 1000 | 1.6 | 4.5 | 5.3 | 36
15 | 10 | 8 | 6.3 | 23 | Крюк однорогий | GOST 6627-74 | 1000 | 55 | 2.5 | 12500 | 10000 | 8000 | 6300 | 5000 | 4000 | 3200 | 2500 | 2000 | 1600 | 2.5 | 6.3 | 6.9 | 42
16 | 12.5 | 10 | 8 | 33 | Крюк однорогий | GOST 6627-74 | 1000 | 60 | 4 | 20000 | 16000 | 12500 | 10000 | 8000 | 6300 | 5000 | 4000 | 3200 | 2500 | 4 | 8.8 | 9.7 | 48
17 | 16 | 12.5 | 10 | 44.5 | Крюк однорогий | GOST 6627-74 | 1000 | 70 | 5 | 25000 | 20000 | 16000 | 12500 | 10000 | 8000 | 6300 | 5000 | 4000 | 3200 | 5 | 12.3 | 13.4 | 53
18 | 20 | 16 | 12.5 | 56 | Крюк однорогий | GOST 6627-74 | 1000 | 75 | 6 | 32000 | 25000 | 20000 | 16000 | 12500 | 10000 | 8000 | 6300 | 5000 | 4000 | 6 | 17.1 | 16.8 | 60
19 | 25 | 20 | 16 | 82.5 | Крюк однорогий | GOST 6627-74 | 1000 | 85 | 8 | 40000 | 32000 | 25000 | 20000 | 16000 | 12500 | 10000 | 8000 | 6300 | 5000 | 8 | 24 | 25.3 | 67
20 | 32 | 25 | 20 | 121 | Крюк однорогий | GOST 6627-74 | 1000 | 100 | 10 | 50000 | 40000 | 32000 | 25000 | 20000 | 16000 | 12500 | 10000 | 8000 | 6300 | 10 | 34 | 35.3 | 75
21 | 40 | 32 | 25 | 150 | Крюк однорогий | GOST 6627-74 | 1000 | 110 | 12 | 63000 | 50000 | 40000 | 32000 | 25000 | 20000 | 16000 | 12500 | 10000 | 8000 | 12 | 55 | 50 | 85
22 | 50 | 40 | 32 | 206 | Крюк однорогий | GOST 6627-74 | 1000 | 120 | 16 | 80000 | 63000 | 50000 | 40000 | 32000 | 25000 | 20000 | 16000 | 12500 | 10000 | 16 | 77 | 71 | 95
23 | 53 | 50 | 40 | 312 | Крюк однорогий | GOST 6627-74 | 1000 | 140 | 20 | 100000 | 80000 | 63000 | 50000 | 40000 | 32000 | 25000 | 20000 | 16000 | 12500 | 20 | 112 | 100 | 106
24 | 80 | 53 | 50 | 400 | Крюк однорогий | GOST 6627-74 | 1000 | 150 | 25 | 125000 | 100000 | 80000 | 63000 | 50000 | 40000 | 32000 | 25000 | 20000 | 16000 | 25 | 160 | 138 | 118
25 | 100 | 80 | 53 | 600 | Крюк однорогий | GOST 6627-74 | 1000 | 170 | 32 | 160000 | 125000 | 100000 | 80000 | 63000 | 50000 | 40000 | 32000 | 25000 | 20000 | 32 | 220 | 197 | 132
26 | 100 | 100 | 80 | 695 | Крюк однорогий | GOST 6627-74 | 1000 | 180 | 40 | 200000 | 160000 | 125000 | 100000 | 80000 | 63000 | 50000 | 40000 | 32000 | 25000 | 40 | 310 | 286 | 150
1 | 8 | 6.3 | 5 | 12 | Крюк двурогий | GOST 6628-73 | 1000 | 50 | 50 | 250000 | 200000 | 160000 | 125000 | 100000 | 80000 | 63000 | 50000 | 40000 | 32000 | 50 | 430 | 394 | 170
2 | 10 | 8 | 6.3 | 17 | Крюк двурогий | GOST 6628-73 | 1000 | 55 | 63 | 320000 | 250000 | 200000 | 160000 | 125000 | 100000 | 80000 | 63000 | 50000 | 40000 | 63 | 600 | 547 | 190
3 | 12.5 | 10 | 8 | 21 | Крюк двурогий | GOST 6628-73 | 1000 | 60 | 80 | 400000 | 320000 | 250000 | 200000 | 160000 | 125000 | 100000 | 80000 | 63000 | 50000 | 80 | 860 | 760 | 212
4 | 16 | 12.5 | 10 | 30 | Крюк двурогий | GOST 6628-73 | 1000 | 70 | 100 | 500000 | 400000 | 320000 | 250000 | 200000 | 160000 | 125000 | 100000 | 80000 | 63000 | 100 | 1220 | 1060 | 236
5 | 20 | 16 | 12.5 | 39 | Крюк двурогий | GOST 6628-73 | 1000 | 75 | 125 | 630000 | 500000 | 400000 | 320000 | 250000 | 200000 | 160000 | 125000 | 100000 | 80000 | 125 | 1740 | 1491 | 265
6 | 25 | 20 | 16 | 55 | Крюк двурогий | GOST 6628-73 | 1000 | 85 | 160 | 800000 | 630000 | 500000 | 400000 | 320000 | 250000 | 200000 | 160000 | 125000 | 100000 | 160 | 2480 | 2115 | 300
7 | 32 | 25 | 20 | 78 | Крюк двурогий | GOST 6628-73 | 1000 | 100 | 200 | 1000000 | 800000 | 630000 | 500000 | 400000 | 320000 | 250000 | 200000 | 160000 | 125000 | 200 | 3420 | 3015 | 335
8 | 40 | 32 | 25 | 112 | Крюк двурогий | GOST 6628-73 | 1000 | 110 | 250 | 1250000 | 1000000 | 800000 | 630000 | 500000 | 400000 | 320000 | 250000 | 200000 | 160000 | 250 | 4800 | 4268 | 375
9 | 50 | 40 | 32 | 155 | Крюк двурогий | GOST 6628-73 | 1000 | 120
10 | 63 | 50 | 40 | 206 | Крюк двурогий | GOST 6628-73 | 1000 | 140
11 | 80 | 63 | 50 | 265 | Крюк двурогий | GOST 6628-73 | 1000 | 150
12 | 100 | 80 | 63 | 357 | Крюк двурогий | GOST 6628-73 | 1000 | 170
13 | 100 | 100 | 80 | 471 | Крюк двурогий | GOST 6628-73 | 1000 | 180
14 | 100 | 100 | 100 | 620 | Крюк двурогий | GOST 6628-73 | 1000 | 200
1 | 40 | 40 | 40 | 950 | Крюк однорогий пластинчатый | GOST 6619-75 | 1000
2 | 50 | 50 | 50 | 1600 | Крюк однорогий пластинчатый | GOST 6619-75 | 1000
3 | 70 | 70 | 70 | 1970 | Крюк однорогий пластинчатый | GOST 6619-75 | 1000
4 | 90 | 90 | 90 | 2800 | Крюк однорогий пластинчатый | GOST 6619-75 | 1000
5 | 100 | 100 | 100 | 3300 | Крюк однорогий пластинчатый | GOST 6619-75 | 1000
6 | 115 | 115 | 115 | 4020 | Крюк однорогий пластинчатый | GOST 6619-75 | 1000
7 | 140 | 140 | 140 | 4960 | Крюк однорогий пластинчатый | GOST 6619-75 | 1000
8 | 160 | 160 | 160 | 6100 | Крюк однорогий пластинчатый | GOST 6619-75 | 1000
9 | 180 | 180 | 180 | 7470 | Крюк однорогий пластинчатый | GOST 6619-75 | 1000
10 | 200 | 200 | 200 | 8700 | Крюк однорогий пластинчатый | GOST 6619-75 | 1000
11 | 225 | 225 | 225 | 10220 | Крюк однорогий пластинчатый | GOST 6619-75 | 1000
12 | 250 | 250 | 250 | 11900 | Крюк однорогий пластинчатый | GOST 6619-75 | 1000
| 280 | 280 | 280 | 14300 | Крюк однорогий пластинчатый | GOST 6619-75 | 1000
14 | 315 | 315 | 315 | 17700 | Крюк однорогий пластинчатый | GOST 6619-75 | 1000
1 | 80 | 80 | 63 | 1060 | Крюк двурогий пластинчатый | GOST 6619-75 | 1000
2 | 100 | 100 | 80 | 1230 | Крюк двурогий пластинчатый | GOST 6619-75 | 1000
3 | 125 | 125 | 100 | 1680 | Крюк двурогий пластинчатый | GOST 6619-75 | 1000
4 | 160 | 160 | 125 | 2150 | Крюк двурогий пластинчатый | GOST 6619-75 | 1000
5 | 200 | 200 | 160 | 3170 | Крюк двурогий пластинчатый | GOST 6619-75 | 1000
6 | 250 | 250 | 200 | 4200 | Крюк двурогий пластинчатый | GOST 6619-75 | 1000
7 | 320 | 320 | 250 | 5600 | Крюк двурогий пластинчатый | GOST 6619-75 | 1000

## Канаты
Стандарт кан | dкан | Пог масса кан | Sсеч_кан | Тип серд | Прим | Разрывное усилие, кН, не менее для марк группы | [7 empty] | Цена кан руб/м для марк группы | [7 empty] | Способ свивки каната | Степень уравновешенности
- | мм | кг/м | мм^2 | - | - | 1370(140) | 1470(150) | 1570(160) | 1670(170) | 1770(180) | 1860(190) | 1960(200) | 2160(210) | 1370(140) | 1470(150) | 1570(160) | 1670(170) | 1770(180) | 1860(190) | 1960(200) | 2160(210) | - | -
СТО 71915393-ТУ 051-2014 Октопус 826K | 12 | 0.688 | 67.824 | Металл сердеч | 1;2;3;7 |  |  |  |  | 112 | 118 | 124 | 129 | [8 empty] | Нераскручивающийся | Рихтованный
СТО 71915393-ТУ 051-2014 Октопус 826K | 13 | 0.808 | 79.599 | Металл сердеч | 1;2;3;7 |  |  |  |  | 132 | 139 | 146 | 152 | [8 empty] | Нераскручивающийся | Рихтованный
СТО 71915393-ТУ 051-2014 Октопус 826K | 14 | 0.93 | 92.316 | Металл сердеч | 1;2;3;7 |  |  |  |  | 151 | 159 | 168 | 175 | [8 empty] | Нераскручивающийся | Рихтованный
СТО 71915393-ТУ 051-2014 Октопус 826K | 15 | 1.067 | 105.975 | Металл сердеч | 1;2;3;7 |  |  |  |  | 173 | 183 | 192 | 200 | [8 empty] | Нераскручивающийся | Рихтованный
СТО 71915393-ТУ 051-2014 Октопус 826K | 16 | 1.215 | 120.576 | Металл сердеч | 1;2;3;7 |  |  |  |  | 198 | 209 | 220 | 229 | [8 empty] | Нераскручивающийся | Рихтованный
СТО 71915393-ТУ 051-2014 Октопус 826K | 17 | 1.36 | 136.119 | Металл сердеч | 1;2;3;7 |  |  |  |  | 222 | 234 | 247 | 256 | [8 empty] | Нераскручивающийся | Рихтованный | Применение | Applications
СТО 71915393-ТУ 051-2014 Октопус 826K | 18 | 1.55 | 152.604 | Металл сердеч | 1;2;3;7 |  |  |  |  | 253 | 267 | 282 | 292 | [8 empty] | Нераскручивающийся | Рихтованный | Швартовые тросы | Mooring Lines
СТО 71915393-ТУ 051-2014 Октопус 826K | 19 | 1.695 | 170.031 | Металл сердеч | 1;2;3;7 |  |  |  |  | 277 | 292 | 308 | 320 | [8 empty] | Нераскручивающийся | Рихтованный | Буксирный трос | Towing Rope
СТО 71915393-ТУ 051-2014 Октопус 826K | 20 | 1.905 | 188.4 | Металл сердеч | 1;2;3;7 |  |  |  |  | 312 | 330 | 347 | 361 | [8 empty] | Нераскручивающийся | Рихтованный | Якорные линии | Anchor Lines
СТО 71915393-ТУ 051-2014 Октопус 826K | 21 | 2.06 | 207.711 | Металл сердеч | 1;2;3;7 |  |  |  |  | 337 | 356 | 375 | 390 | [8 empty] | Нераскручивающийся | Рихтованный | Подъёмный канат | Heaving Rope
СТО 71915393-ТУ 051-2014 Октопус 826K | 22 | 2.28 | 227.964 | Металл сердеч | 1;2;3;7 |  |  |  |  | 375 | 396 | 417 | 433 | [8 empty] | Нераскручивающийся | Рихтованный | Подъёмные стропы и Сети | Lifting Sling & Nets
СТО 71915393-ТУ 051-2014 Октопус 826K | 23 | 2.5 | 249.159 | Металл сердеч | 1;2;3;7 |  |  |  |  | 411 | 434 | 457 | 475 | [8 empty] | Нераскручивающийся | Рихтованный |  | Tug Rope
СТО 71915393-ТУ 051-2014 Октопус 826K | 24 | 2.76 | 271.296 | Металл сердеч | 1;2;3;7 |  |  |  |  | 456 | 481 | 506 | 526 | [8 empty] | Нераскручивающийся | Рихтованный |  | Cultivation
СТО 71915393-ТУ 051-2014 Октопус 826K | 25 | 2.94 | 294.375 | Металл сердеч | 1;2;3;7 |  |  |  |  | 484 | 511 | 537 | 558 | [8 empty] | Нераскручивающийся | Рихтованный |  | Fishing
СТО 71915393-ТУ 051-2014 Октопус 826K | 26 | 3.2 | 318.396 | Металл сердеч | 1;2;3;7 |  |  |  |  | 529 | 558 | 587 | 610 | [8 empty] | Нераскручивающийся | Рихтованный |  | Fish Trap
СТО 71915393-ТУ 051-2014 Октопус 826K | 27 | 3.4 | 343.359 | Металл сердеч | 1;2;3;7 |  |  |  |  | 561 | 592 | 623 | 647 | [8 empty] | Нераскручивающийся | Рихтованный |  | Above Land
СТО 71915393-ТУ 051-2014 Октопус 826K | 28 | 3.73 | 369.264 | Металл сердеч | 1;2;3;7 |  |  |  |  | 622 | 653 | 689 | 715 | [8 empty] | Нераскручивающийся | Рихтованный |  | Recreation & Sport
СТО 71915393-ТУ 051-2014 Октопус 826K | 29 | 3.96 | 396.111 | Металл сердеч | 1;2;3;7 |  |  |  |  | 653 | 690 | 726 | 754 | [8 empty] | Нераскручивающийся | Рихтованный | Башенный кран. Подъём груза | Tower Cranes. Main hoist rope
СТО 71915393-ТУ 051-2014 Октопус 826K | 30 | 4.24 | 423.9 | Металл сердеч | 1;2;3;7 |  |  |  |  | 703 | 742 | 781 | 811 | [8 empty] | Нераскручивающийся | Рихтованный | Башенный кран. Передвижение тележки | Tower Cranes. Trolley rope
СТО 71915393-ТУ 051-2014 Октопус 826K | 31 | 4.535 | 452.631 | Металл сердеч | 1;2;3;7 |  |  |  |  | 751 | 793 | 835 | 866 | [8 empty] | Нераскручивающийся | Рихтованный | Башенный кран. Подъём стрелы | Tower Cranes. Derricking rope
СТО 71915393-ТУ 051-2014 Октопус 826K | 32 | 4.835 | 482.304 | Металл сердеч | 1;2;3;7 |  |  |  |  | 805 | 846 | 892 | [9 empty] | Нераскручивающийся | Рихтованный | Мобильный кран. Подъём груза | Mobile Cranes. Main hoist rope
СТО 71915393-ТУ 051-2014 Октопус 826K | 33 | 5.11 | 512.919 | Металл сердеч | 1;2;3;7 |  |  |  |  | 845 | 892 | 940 | 975 | [8 empty] | Нераскручивающийся | Рихтованный | Гусенечный кран. Подъём груза | Crawler Cranes. Main hoist rope
СТО 71915393-ТУ 051-2014 Октопус 826K | 34 | 5.49 | 544.476 | Металл сердеч | 1;2;3;7 |  |  |  |  | 910 | 961 | 1011 | 1049 | [8 empty] | Нераскручивающийся | Рихтованный | Гусенечный кран. Подъём стрелы | Crawler Cranes. Boom hoist rope
СТО 71915393-ТУ 051-2014 Октопус 826K | 35 | 5.84 | 576.975 | Металл сердеч | 1;2;3;7 |  |  |  |  | 935 | 982 | 1035 | [9 empty] | Нераскручивающийся | Рихтованный | Мостовой кран. Подъём груза | Overhead Cranes
СТО 71915393-ТУ 051-2014 Октопус 826K | 36 | 6.155 | 610.416 | Металл сердеч | 1;2;3;7 |  |  |  |  | 1018 | 1075 | 1131 | 1173 | [8 empty] | Нераскручивающийся | Рихтованный | Портовые краны. Подъём груза | Harbour Cranes. Main hoist rope
СТО 71915393-ТУ 051-2014 Октопус 826K | 37 | 6.355 | 644.799 | Металл сердеч | 1;2;3;7 |  |  |  |  | 1053 | 1112 | 1170 | 1214 | [8 empty] | Нераскручивающийся | Рихтованный | Портовые краны. Подъём стрелы | Harbour Cranes. Boom hoist rope
СТО 71915393-ТУ 051-2014 Октопус 826K | 38 | 6.825 | 680.124 | Металл сердеч | 1;2;3;7 |  |  |  |  | 1134 | 1197 | 1260 | 1307 | [8 empty] | Нераскручивающийся | Рихтованный | Портовые краны. Подъём груза… | Harbour Cranes. Level luffing hoist rope
СТО 71915393-ТУ 051-2014 Октопус 826K | 39 | 7.18 | 716.391 | Металл сердеч | 1;2;3;7 |  |  |  |  | 1190 | 1257 | 1323 | [9 empty] | Нераскручивающийся | Рихтованный | Контейнерный кран. Подъём груза | Container Cranes. Main hoist rope
СТО 71915393-ТУ 051-2014 Октопус 826K | 40 | 7.48 | 753.6 | Металл сердеч | 1;2;3;7 |  |  |  |  | 1246 | 1315 | 1384 | [9 empty] | Нераскручивающийся | Рихтованный | Контейнерный кран. Подъём стрелы | Container Cranes. Boom hoist rope
СТО 71915393-ТУ 051-2014 Октопус 826K | 41 | 7.84 | 791.751 | Металл сердеч | 1;2;3;7 |  |  |  |  | 1301 | 1373 | 1445 | [9 empty] | Нераскручивающийся | Рихтованный | Контейнерный кран. Передвижение тележки | Container Cranes. Trolley rope
СТО 71915393-ТУ 051-2014 Октопус 826K | 42 | 8.335 | 830.844 | Металл сердеч | 1;2;3;7 |  |  |  |  | 1390 | 1467 | 1544 | [9 empty] | Нераскручивающийся | Рихтованный | Козловой кран. Подъём груза | Gantry Launching Cranes. Main hoist rope
СТО 71915393-ТУ 051-2014 Октопус 826K | 44 | 8.926 | 911.856 | Металл сердеч | 1;2;3;7 |  |  |  |  | 1495 | 1578 | 1661 | [9 empty] | Нераскручивающийся | Рихтованный | Роторно-сверлильные машины. Подъём груза | Rotary Drilling Machines. Main hoist rope
СТО 71915393-ТУ 051-2014 Октопус 826K | 46 | 9.727 | 996.636 | Металл сердеч | 1;2;3;7 |  |  |  |  | 1629 | 1720 | 1811 | [9 empty] | Нераскручивающийся | Рихтованный | Роторно-сверлильные машины. Транспортировка труб | Rotary Drilling Machines. Pipe handling rope
СТО 71915393-ТУ 051-2014 Октопус 826K | 48 | 10.601 | 1085.184 | Металл сердеч | 1;2;3;7 |  |  |  |  | 1777 | 1875 | 1974 | [9 empty] | Нераскручивающийся | Рихтованный | Грейферный перегружатель. Подъём груза | Grab Unloaders. Main hoist rope
СТО 71915393-ТУ 051-2014 Октопус 826K | 50 | 11.561 | 1177.5 | Металл сердеч | 1;2;3;7 |  |  |  |  | 1938 | 2046 | 2154 | [9 empty] | Нераскручивающийся | Рихтованный | Грейферный перегружатель. Подъём стрелы | Grab Unloaders. Boom hoist rope
СТО 71915393-ТУ 051-2014 Октопус 826K | 52 | 12.46 | 1273.584 | Металл сердеч | 1;2;3;7 |  |  |  |  | 2090 | 2206 | 2322 | [9 empty] | Нераскручивающийся | Рихтованный | Грейферный перегружатель. Канат закрытия грейфера | Grab Unloaders. Grab closing rope
СТО 71915393-ТУ 051-2007 Октопус 826KF | 38 | 6.898 | 680.124 | Металл сердеч | 1;2;3;7;13 |  |  |  |  | 1133.6 | 1196.9 | 1260.2 | 1307 | [11 empty] | Grab Unloaders. Racking rope
СТО 71915393-ТУ 051-2007 Октопус 826KF | 39 | 7.262 | 716.391 | Металл сердеч | 1;2;3;7;13 |  |  |  |  | 1190.3 | 1256.9 | 1322.7 | [11 empty] | Подводные подъемные канаты | SubSea Hoisting Ropes
СТО 71915393-ТУ 051-2007 Октопус 826KF | 40 | 7.561 | 753.6 | Металл сердеч | 1;2;3;7;13 |  |  |  |  | 1246.1 | 1315.2 | 1384.3
СТО 71915393-ТУ 051-2007 Октопус 826KF | 41 | 7.93 | 791.751 | Металл сердеч | 1;2;3;7;13 |  |  |  |  | 1301 | 1372.7 | 1445.2
СТО 71915393-ТУ 051-2007 Октопус 826KF | 42 | 8.427 | 830.844 | Металл сердеч | 1;2;3;7;13 |  |  |  |  | 1390.2 | 1466.8 | 1544.3
СТО 71915393-ТУ 051-2007 Октопус 826KF | 44 | 9.03 | 911.856 | Металл сердеч | 1;2;3;7;13 |  |  |  |  | 1495 | 1578 | 1661
СТО 71915393-ТУ 051-2007 Октопус 826KF | 46 | 9.84 | 996.636 | Металл сердеч | 1;2;3;7;13 |  |  |  |  | 1629 | 1720 | 1811
СТО 71915393-ТУ 051-2007 Октопус 826KF | 48 | 10.724 | 1085.184 | Металл сердеч | 1;2;3;7;13 |  |  |  |  | 1777 | 1875 | 1974
СТО 71915393-ТУ 051-2007 Октопус 826KF | 50 | 11.696 | 1177.5 | Металл сердеч | 1;2;3;7;13 |  |  |  |  | 1938 | 2046 | 2154
СТО 71915393-ТУ 051-2007 Октопус 826KF | 52 | 12.606 | 1273.584 | Металл сердеч | 1;2;3;7;13 |  |  |  |  | 2090 | 2206 | 2322
ГОСТ 7667-80 | 7.8 | 0.253 | 27.54 | Металл сердеч | 2;3;7;9 |  |  | 36.6 | 38.9 | 40.1 | 41.9 | 43.6 | 45.25
ГОСТ 7667-80 | 9.5 | 0.371 | 40.39 | Металл сердеч | 2;3;7;9 |  |  | 53.8 | 57.1 | 59.05 | 61.5 | 64 | 67.4
ГОСТ 7667-80 | 11.5 | 0.506 | 55.17 | Металл сердеч | 2;3;7;9 |  |  | 73.5 | 75.1 | 80.75 | 83.9 | 87.3
ГОСТ 7667-80 | 12.5 | 0.654 | 71.29 | Металл сердеч | 2;3;7;9 |  |  | 94.9 | 100 | 103.5 | 108 | 112
ГОСТ 7667-80 | 14 | 0.821 | 89.46 | Металл сердеч | 2;3;7;9 |  |  | 119 | 126 | 130.5 | 135 | 141 | [6 empty] | 136.14 | 142.95 | 150.1
ГОСТ 7667-80 | 15.5 | 1.005 | 109.78 | Металл сердеч | 2;3;7;9 |  |  | 146 | 155 | 160 | 167 | 173 | [6 empty] | 162.69 | 170.82 | 179.37
ГОСТ 7667-80 | 17 | 1.21 | 132.35 | Металл сердеч | 2;3;7;9 |  |  | 175 | 186 | 193.5 | 201 | 209 | [6 empty] | 180.65 | 189.69 | 199.18
ГОСТ 7667-80 | 19 | 1.465 | 159.88 | Металл сердеч | 2;3;7;9 | 186 | 199 | 212 | 225 | 233.5 | 243 | 253 | [6 empty] | 191.57 | 201.15 | 211.21
ГОСТ 7667-80 | 20.5 | 1.715 | 186.9 | Металл сердеч | 2;3;7;9 | 217.5 | 233 | 248 | 264 | 272.5 | 285 | 296 | [6 empty] | 213.78 | 224.45 | 235.68
ГОСТ 7667-80 | 22 | 1.99 | 217.78 | Металл сердеч | 2;3;7;9 | 252 | 270 | 288 | 306 | 317 | 320 | 343 | [6 empty] | 247.31 | 259.68 | 272.67
ГОСТ 7667-80 | 23.5 | 2.275 | 248.1 | Металл сердеч | 2;3;7;9 | 288.5 | 309.5 | 330 | 350 | 363 | 378 | 393 | [6 empty] | 279.39 | 293.3595 | 308.0275
ГОСТ 7667-80 | 25 | 2.58 | 281.53 | Металл сердеч | 2;3;7;9 | 327.5 | 351 | 374 | 398 | 411.5 | 429 | 446 | [6 empty] | 316.49 | 332.3145 | 348.9302
ГОСТ 7667-80 | 27 | 2.91 | 317.69 | Металл сердеч | 2;3;7;9 | 369.5 | 396.5 | 422 | 448 | 464 | 484 | 503 | [6 empty] | 354.1 | 371.805 | 390.3953
ГОСТ 7667-80 | 28 | 3.29 | 359.6 | Металл сердеч | 2;3;7;9 | 418.5 | 448.5 | 478 | 508 | 524.5 | 547 | 569 | [6 empty] | 382.98 | 402.129 | 422.2355
ГОСТ 7667-80 | 31 | 4.03 | 439.31 | Металл сердеч | 2;3;7;9 | 512 | 548 | 585 | 621 | 642.5 | 670 | 697 | [6 empty] | 443.19 | 465.3495 | 488.617
ГОСТ 7667-80 | 34 | 4.86 | 529.72 | Металл сердеч | 2;3;7;9 | 617 | 661.5 | 705 | 749 | 774.5 | 807 | 837 | [6 empty] | 531.6 | 558.18 | 586.089
ГОСТ 7667-80 | 37 | 5.74 | 625.74 | Металл сердеч | 2;3;7;9 | 729.5 | 781.5 | 833 | 882 | 914.5 | 952 | 989 | [6 empty] | 616.26 | 647.073 | 679.4266
ГОСТ 7667-80 | 41 | 6.835 | 744.88 | Металл сердеч | 2;3;7;9 | 866 | 928.5 | 989 | 1050 | 1085 | 1135 | 1175 | [6 empty] | 719.51 | 755.4855 | 793.2598
ГОСТ 7667-80 | 44 | 7.93 | 864.16 | Металл сердеч | 2;3;7;9 | 999.5 | 1075 | 1145 | 1220 | 1260 | 1310 | 1365 | [6 empty] | 824.81 | 866.0505 | 909.353
ГОСТ 7667-80 | 47 | 9.08 | 989.23 | Металл сердеч | 2;3;7;9 | 1145 | 1225 | 1310 | 1395 | 1445 | 1500 | 1560 | [6 empty] | 935 | 981.75 | 1030.8375
ГОСТ 2688-80 | 3.6 | 0.0488 | 4.98 | Орган сердеч | 2;3;7;10;11;12 |  |  |  |  | 7.465 | 7.88 | 8.295 | 8.6 |  |  |  |  | 23.13 | 23.13 | 24.2865 | 25.5008
ГОСТ 2688-80 | 3.8 | 0.0551 | 5.63 | Орган сердеч | 2;3;7;10;11;12 |  |  |  |  | 8.4 | 8.75 | 9.35 | 9.7 |  |  |  |  | 23.7 | 23.7 | 24.885 | 26.1293
ГОСТ 2688-80 | 4.1 | 0.0641 | 6.55 | Орган сердеч | 2;3;7;10;11;12 |  |  |  |  | 9.75 | 10.15 | 10.85 | 11.25 |  |  |  |  | 24.8 | 24.8 | 26.04 | 27.342
ГОСТ 2688-80 | 4.5 | 0.0739 | 7.55 | Орган сердеч | 2;3;7;10;11;12 |  |  |  |  | 11.25 | 11.75 | 12.5 | 12.8 |  |  |  |  | 26.02 | 26.02 | 27.321 | 28.6871
ГОСТ 2688-80 | 4.8 | 0.0844 | 8.62 | Орган сердеч | 2;3;7;10;11;12 |  |  |  |  | 12.85 | 13.4 | 13.9 | 14.45 |  |  |  |  | 27.6 | 27.6 | 28.98 | 30.429
ГОСТ 2688-80 | 5.1 | 0.0955 | 9.76 | Орган сердеч | 2;3;7;10;11;12 |  |  |  |  | 14.6 | 15.15 | 15.8 | 16.45 |  |  |  |  | 28.88 | 28.88 | 30.324 | 31.8402
ГОСТ 2688-80 | 5.6 | 0.1165 | 11.9 | Орган сердеч | 2;3;7;10;11;12 |  |  | 15.8 | 16.8 | 17.8 | 18.55 | 19.35 | 20 |  |  |  |  | 30.48 | 30.48 | 32.004 | 33.6042
ГОСТ 2688-80 | 6.2 | 0.1416 | 14.47 | Орган сердеч | 2;3;7;10;11;12 |  |  | 19.25 | 20.1 | 21.1 | 22.25 | 23.45 | 24.35 |  |  |  |  | 34.36 | 34.36 | 36.078 | 37.8819
ГОСТ 2688-80 | 6.9 | 0.1766 | 18.05 | Орган сердеч | 2;3;7;10;11;12 |  |  | 24 | 25.5 | 26.3 | 27.45 | 28.7 | 29.85 |  |  |  |  | 39.09 | 39.09 | 41.0445 | 43.0967
ГОСТ 2688-80 | 7.6 | 0.211 | 21.57 | Орган сердеч | 2;3;7;10;11;12 |  |  | 28.7 | 30.5 | 32.3 | 32.9 | 34.2 | 35.5 |  |  |  |  | 44.016 | 44.016 | 46.2168 | 48.5276
ГОСТ 2688-80 | 8.3 | 0.256 | 26.15 | Орган сердеч | 2;3;7;10;11;12 |  |  | 34.8 | 36.95 | 38.15 | 39.85 | 41.6 | 43.2 |  |  |  |  | 50.172 | 50.172 | 52.6806 | 55.3146
ГОСТ 2688-80 | 9.1 | 0.305 | 31.18 | Орган сердеч | 2;3;7;10;11;12 |  |  | 41.5 | 44.1 | 45.45 | 47.5 | 49.6 | 51.7 |  |  |  |  | 56.448 | 56.448 | 59.2704 | 62.2339
ГОСТ 2688-80 | 9.6 | 0.3586 | 36.66 | Орган сердеч | 2;3;7;10;11;12 |  |  | 48.85 | 51.85 | 53.45 | 55.95 | 58.35 | [5 empty] | 59.676 | 59.676 | 62.6598 | 65.7928
ГОСТ 2688-80 | 11 | 0.4616 | 47.19 | Орган сердеч | 2;3;7;10;11;12 |  |  | 62.85 | 66.75 | 68.8 | 72 | 75.1 | [5 empty] | 72.372 | 72.372 | 75.9906 | 79.7901
ГОСТ 2688-80 | 12 | 0.527 | 53.87 | Орган сердеч | 2;3;7;10;11;12 |  |  | 71.75 | 76.2 | 78.55 | 81.9 | 85.75 | [5 empty] | 80.712 | 80.712 | 84.7476 | 88.985
ГОСТ 2688-80 | 13 | 0.5966 | 61 | Орган сердеч | 2;3;7;10;11;12 | 71.05 | 76.19 | 81.25 | 86.8 | 89 | 92.8 | 97 | [5 empty] | 86.304 | 86.304 | 90.6192 | 95.1502
ГОСТ 2688-80 | 14 | 0.728 | 74.4 | Орган сердеч | 2;3;7;10;11;12 | 86.7 | 92.85 | 98.95 | 105 | 108 | 112.5 | 118 | [5 empty] | 101.28 | 101.28 | 106.344 | 111.6612
ГОСТ 2688-80 | 15 | 0.844 | 86.28 | Орган сердеч | 2;3;7;10;11;12 | 100 | 107 | 114.5 | 122 | 125.5 | 131 | 137 | [5 empty] | 116.976 | 116.976 | 122.8248 | 128.966
ГОСТ 2688-80 | 16.5 | 1.025 | 104.61 | Орган сердеч | 2;3;7;10;11;12 | 121.5 | 130 | 139 | 147.5 | 152 | 159 | 166 | [5 empty] | 136.728 | 136.728 | 143.5644 | 150.7426
ГОСТ 2688-80 | 18 | 1.22 | 124.73 | Орган сердеч | 2;3;7;10;11;12 | 145 | 155 | 166 | 176 | 181.5 | 189.5 | 198 | [5 empty] | 161.04 | 161.04 | 169.092 | 177.5466
ГОСТ 2688-80 | 19.5 | 1.405 | 143.61 | Орган сердеч | 2;3;7;10;11;12 | 167 | 178.5 | 191 | 203 | 209 | 218.5 | 228 | [5 empty] | 184.8 | 184.8 | 194.04 | 203.742
ГОСТ 2688-80 | 21 | 1.635 | 167.03 | Орган сердеч | 2;3;7;10;11;12 | 194.5 | 208 | 222 | 236 | 243 | 254 | 265.5 | [5 empty] | 208.596 | 208.596 | 219.0258 | 229.9771
ГОСТ 2688-80 | 22.5 | 1.85 | 188.78 | Орган сердеч | 2;3;7;10;11;12 | 220 | 235.5 | 251 | 267 | 275 | 287.5 | 303.5 | [5 empty] | 235.344 | 235.344 | 247.1112 | 259.4668
ГОСТ 2688-80 | 24 | 2.11 | 215.49 | Орган сердеч | 2;3;7;10;11;12 | 250.5 | 269 | 287 | 304.5 | 314 | 328 | 343 | [5 empty] | 264.66 | 264.66 | 277.893 | 291.7877
ГОСТ 2688-80 | 25.5 | 2.39 | 244 | Орган сердеч | 2;3;7;10;11;12 | 284 | 304.5 | 324.5 | 345 | 356 | 372 | 388.5 | [5 empty] | 295.908 | 295.908 | 310.7034 | 326.2386
ГОСТ 2688-80 | 27 | 2.685 | 274.31 | Орган сердеч | 2;3;7;10;11;12 | 319 | 342 | 365 | 388 | 399.5 | 418 | 436.5 | [5 empty] | 329.52 | 329.52 | 345.996 | 363.2958
ГОСТ 2688-80 | 28 | 2.91 | 297.63 | Орган сердеч | 2;3;7;10;11;12 | 346.5 | 371 | 396 | 421 | 434 | 453.5 | 473.5 | [5 empty] | 355.092 | 355.092 | 372.8466 | 391.4889
ГОСТ 2688-80 | 30.5 | 3.49 | 356.72 | Орган сердеч | 2;3;7;10;11;12 | 415.5 | 455.5 | 475 | 504.5 | 520 | 533 | 567.5 | [5 empty] | 415.86 | 415.86 | 436.653 | 458.4857
ГОСТ 2688-80 | 32 | 3.845 | 393.06 | Орган сердеч | 2;3;7;10;11;12 | 458 | 490.5 | 523.5 | 556 | 573 | 599.5 | 625.5 | [5 empty] | 453.408 | 453.408 | 476.0784 | 499.8823
ГОСТ 2688-80 | 33.5 | 4.22 | 431.18 | Орган сердеч | 2;3;7;10;11;12 | 502.5 | 538.5 | 574 | 610.5 | 629 | 658 | 686 | [5 empty] | 494.928 | 494.928 | 519.6744 | 545.6581
ГОСТ 2688-80 | 37 | 5.015 | 512.79 | Орган сердеч | 2;3;7;10;11;12 | 597.5 | 640 | 683 | 725 | 748 | 782.5 | 816 | [5 empty] | 583.02 | 583.02 | 612.171 | 642.7796
ГОСТ 2688-80 | 39.5 | 5.74 | 586.59 | Орган сердеч | 2;3;7;10;11;12 | 684 | 732.5 | 781.5 | 828 | 856 | 891.5 | 938.5 | [5 empty] | 662.916 | 662.916 | 696.0618 | 730.8649
ГОСТ 2688-80 | 42 | 6.535 | 668.12 | Орган сердеч | 2;3;7;10;11;12 | 779 | 833 | 890 | 945 | 975 | 1010 | 1060 | [5 empty] | 751.992 | 751.992 | 789.5916 | 829.0712
ГОСТ 2688-80 | 44.5 | 7.385 | 755.11 | Орган сердеч | 2;3;7;10;11;12 | 880.5 | 941 | 1000 | 1035 | 1075 | [7 empty] | 845.448 | 845.448 | 887.7204 | 932.1064
ГОСТ 2688-80 | 47.5 | 8.43 | 861.98 | Орган сердеч | 2;3;7;10;11;12 | 1000 | 1070 | 1145 | 1185 | 1230 | [7 empty] | 953.88 | 953.88 | 1001.574 | 1051.6527
ГОСТ 2688-80 | 51 | 9.545 | 976.03 | Орган сердеч | 2;3;7;10;11;12 | 1135 | 1215 | 1295 | 1340 | 1395 | [7 empty] | 1048.092 | 1048.092 | 1100.4966 | 1155.5214
ГОСТ 2688-80 | 56 | 11.65 | 1190.53 | Орган сердеч | 2;3;7;10;11;12 | 1385 | 1480 | 1580 | 1635 | 1705 | [7 empty] | 1243.08 | 1243.08 | 1305.234 | 1370.4957
СТО 71915393-ТУ 090-2010 | 16 | 1.19 | 120.576 | Металл сердеч | 1 |  |  |  | 178 | 189 | 198
СТО 71915393-ТУ 090-2010 | 18 | 1.51 | 152.604 | Металл сердеч | 1 |  |  |  | 226 | 240 | 252
СТО 71915393-ТУ 090-2010 | 20 | 1.84 | 188.4 | Металл сердеч | 1 |  |  |  | 277 | 294 | 309
СТО 71915393-ТУ 090-2010 | 22 | 2.22 | 227.964 | Металл сердеч | 1 |  |  |  | 334 | 354 | 372
СТО 71915393-ТУ 090-2010 | 24 | 2.64 | 271.296 | Металл сердеч | 1 |  |  |  | 398 | 422 | 443
СТО 71915393-ТУ 090-2010 | 26 | 3.1 | 318.396 | Металл сердеч | 1 |  |  |  | 469 | 497 | 522
СТО 71915393-ТУ 090-2010 | 28 | 3.58 | 369.264 | Металл сердеч | 1 |  |  |  | 544 | 576 | 606
СТО 71915393-ТУ 090-2010 | 30 | 4.11 | 423.9 | Металл сердеч | 1 |  |  |  | 629 | 667 | 701
СТО 71915393-ТУ 090-2010 | 32 | 4.69 | 482.304 | Металл сердеч | 1 |  |  |  | 712 | 755 | 794
СТО 71915393-ТУ 090-2010 | 34 | 5.33 | 544.476 | Металл сердеч | 1 |  |  |  | 810 | 858 | 902
СТО 71915393-ТУ 090-2010 | 35.5 | 5.77 | 593.5777 | Металл сердеч | 1 |  |  |  | 874 | 927 | 974
СТО 71915393-ТУ 090-2010 | 36 | 5.91 | 610.416 | Металл сердеч | 1 |  |  |  | 909 | 964 | 1013
СТО 71915393-ТУ 090-2010 | 36.5 | 6.09 | 627.4897 | Металл сердеч | 1 |  |  |  | 924 | 979 | 1029
СТО 71915393-ТУ 090-2010 | 39 | 6.72 | 716.391 | Металл сердеч | 1 |  |  |  | 1021 | 1082 | 1137
СТО 71915393-ТУ 090-2010 | 41 | 7.6 | 791.751 | Металл сердеч | 1 |  |  |  | 1153 | 1222 | 1284
СТО 71915393-ТУ 090-2010 | 42 | 7.97 | 830.844 | Металл сердеч | 1 |  |  |  | 1210 | 1283 | 1348
СТО 71915393-ТУ 090-2010 | 45.5 | 9.27 | 975.0877 | Металл сердеч | 1 |  |  |  | 1405 | 1489 | 1565
СТО 71915393-ТУ 090-2010 | 49 | 10.79 | 1130.871 | Металл сердеч | 1 |  |  |  | 1637 | 1735 | 1823
СТО 71915393-ТУ 090-2010 | 52 | 12.29 | 1273.584 | Металл сердеч | 1 |  |  |  | 1866 | 1977 | 2078
СТО 71915393-ТУ 090-2010 | 57 | 14.39 | 1530.279 | Металл сердеч | 1 |  |  |  | 2187 | 2318 | 2436
СТО 71915393-ТУ 090-2010 | 60.5 | 16.41 | 1723.9778 | Металл сердеч | 1 |  |  |  | 2492 | 2642
СТО 71915393-ТУ 090-2010 | 61.5 | 16.91 | 1781.4398 | Металл сердеч | 1 |  |  |  | 2569 | 2723
СТО 71915393-ТУ 090-2010 | 64 | 18.22 | 1929.216 | Металл сердеч | 1 |  |  |  | 2769 | 2935
СТО 71915393-ТУ 090-2010 | 66 | 19.32 | 2051.676 | Металл сердеч | 1 |  |  |  | 2953
СТО 71915393-ТУ 090-2010 | 68 | 20.52 | 2177.904 | Металл сердеч | 1 |  |  |  | 3120
27(W) x K7 Flexpack A7ALC EN 12385-4-2000 | 10 | 0.48 | 47.1 | Металл сердеч | 1;2;3;5;6 | [6 empty] | 92 | 98
27(W) x K7 Flexpack A7ALC EN 12385-4-2000 | 11 | 0.58 | 56.991 | Металл сердеч | 1;2;3;5;6 | [6 empty] | 111 | 119
27(W) x K7 Flexpack A7ALC EN 12385-4-2000 | 12 | 0.69 | 67.824 | Металл сердеч | 1;2;3;5;6 | [6 empty] | 132 | 141
27(W) x K7 Flexpack A7ALC EN 12385-4-2000 | 13 | 0.81 | 79.599 | Металл сердеч | 1;2;3;5;6 | [6 empty] | 155 | 166
34(W) x K7 Flexpack A7ALC EN 12385-4-2000 | 14 | 0.94 | 92.316 | Металл сердеч | 1;2;3;5;6 | [6 empty] | 180 | 192
34(W) x K7 Flexpack A7ALC EN 12385-4-2000 | 15 | 1.08 | 105.975 | Металл сердеч | 1;2;3;5;6 | [6 empty] | 207 | 221
34(W) x K7 Flexpack A7ALC EN 12385-4-2000 | 16 | 1.27 | 120.576 | Металл сердеч | 1;2;3;5;6 | [6 empty] | 236 | 251
34(W) x K7 Flexpack A7ALC EN 12385-4-2000 | 17 | 1.43 | 136.119 | Металл сердеч | 1;2;3;5;6 | [6 empty] | 266 | 283
34(W) x K7 Flexpack A7ALC EN 12385-4-2000 | 18 | 1.61 | 152.604 | Металл сердеч | 1;2;3;5;6 | [6 empty] | 298 | 318
34(W) x K7 Flexpack A7ALC EN 12385-4-2000 | 19 | 1.79 | 170.031 | Металл сердеч | 1;2;3;5;6 | [6 empty] | 332 | 354
34(W) x K7 Flexpack A7ALC EN 12385-4-2000 | 20 | 1.98 | 188.4 | Металл сердеч | 1;2;3;5;6 | [6 empty] | 368 | 392
34(W) x K7 Flexpack A7ALC EN 12385-4-2000 | 22 | 2.4 | 227.964 | Металл сердеч | 1;2;3;5;6 | [6 empty] | 445 | 474
34(W) x K7 Flexpack A7ALC EN 12385-4-2000 | 24 | 2.86 | 271.296 | Металл сердеч | 1;2;3;5;6 | [6 empty] | 530 | 564
34(W) x K7 Flexpack A7ALC EN 12385-4-2000 | 26 | 3.35 | 318.396 | Металл сердеч | 1;2;3;5;6 | [6 empty] | 608 | 649
34(W) x K7 Flexpack A7ALC EN 12385-4-2000 | 28 | 3.89 | 369.264 | Металл сердеч | 1;2;3;5;6 | [6 empty] | 706 | 753
34(W) x K7 Flexpack A7ALC EN 12385-4-2000 | 30 | 4.46 | 423.9 | Металл сердеч | 1;2;3;5;6 | [6 empty] | 810 | 864
34(W) x K7 Flexpack A7ALC EN 12385-4-2000 | 32 | 5.08 | 482.304 | Металл сердеч | 1;2;3;5;6 | [6 empty] | 922 | 983
34(W) x K7 Flexpack A7ALC EN 12385-4-2000 | 34 | 5.73 | 544.476 | Металл сердеч | 1;2;3;5;6 | [6 empty] | 1040 | 1110
39(W) x K7 WSC Flexpack A7ALC EN 12385-4-2000 | 36 | 6.43 | 610.416 | Металл сердеч | 1;2;3;5;6 | [6 empty] | 1170 | 1240
39(W) x K7 WSC Flexpack A7ALC EN 12385-4-2000 | 38 | 7.16 | 680.124 | Металл сердеч | 1;2;3;5;6 | [6 empty] | 1300 | 1390
39(W) x K7 WSC Flexpack A7ALC EN 12385-4-2000 | 40 | 7.94 | 753.6 | Металл сердеч | 1;2;3;5;6 | [6 empty] | 1440 | 1540
39(W) x K7 WSC Flexpack A7ALC EN 12385-4-2000 | 42 | 8.82 | 830.844 | Металл сердеч | 1;2;3;5;6 | [6 empty] | 1550 | 1660
39(W) x K7 WSC Flexpack A7ALC EN 12385-4-2000 | 44 | 9.68 | 911.856 | Металл сердеч | 1;2;3;5;6 | [6 empty] | 1700 | 1820
39(W) x K7 WSC Flexpack A7ALC EN 12385-4-2000 | 46 | 10.6 | 996.636 | Металл сердеч | 1;2;3;5;6 | [6 empty] | 1860 | 1990
39(W) x K7 WSC Flexpack A7ALC EN 12385-4-2000 | 48 | 11.5 | 1085.184 | Металл сердеч | 1;2;3;5;6 | [6 empty] | 2030 | 2170
39(W) x K7 WSC Flexpack A7ALC EN 12385-4-2000 | 50 | 12.5 | 1177.5 | Металл сердеч | 1;2;3;5;6 | [6 empty] | 2200 | 2350
39(W) x K7 WSC Flexpack A7ALC EN 12385-4-2000 | 52 | 13.5 | 1273.584 | Металл сердеч | 1;2;3;5;6 | [6 empty] | 2330 | 2490
39(W) x K7 WSC Flexpack A7ALC EN 12385-4-2000 | 54 | 14.6 | 1373.436 | Металл сердеч | 1;2;3;5;6 | [6 empty] | 2510 | 2680
39(W) x K7 WSC Flexpack A7ALC EN 12385-4-2000 | 56 | 15.7 | 1477.056 | Металл сердеч | 1;2;3;5;6 | [6 empty] | 2700 | 2890
39(W) x K7 WSC Flexpack A7ALC EN 12385-4-2000 | 58 | 16.8 | 1584.444 | Металл сердеч | 1;2;3;5;6 | [6 empty] | 2890 | 3090
39(W) x K7 WSC Flexpack A7ALC EN 12385-4-2000 | 60 | 18 | 1695.6 | Металл сердеч | 1;2;3;5;6 | [6 empty] | 3100 | 3310
СТО 71915393-ТУ 061-2014 Анаконда 36KР | 18 | 1.665 | 152.604 | Металл сердеч | 1;2;3;5;6;8 |  |  |  |  | 249 |  | 276
СТО 71915393-ТУ 061-2014 Анаконда 36KР | 19 | 1.883 | 170.031 | Металл сердеч | 1;2;3;5;6;8 |  |  |  |  | 282 |  | 312
СТО 71915393-ТУ 061-2014 Анаконда 36KР | 20 | 2.085 | 188.4 | Металл сердеч | 1;2;3;5;6;8 |  |  |  |  | 312 |  | 345
СТО 71915393-ТУ 061-2014 Анаконда 36KР | 21 | 2.278 | 207.711 | Металл сердеч | 1;2;3;5;6;8 |  |  |  |  | 342 |  | 378
СТО 71915393-ТУ 061-2014 Анаконда 36KР | 22 | 2.519 | 227.964 | Металл сердеч | 1;2;3;5;6;8 |  |  |  |  | 377 |  | 418
СТО 71915393-ТУ 061-2014 Анаконда 36KР | 23 | 2.746 | 249.159 | Металл сердеч | 1;2;3;5;6;8 |  |  |  |  | 412 |  | 457
СТО 71915393-ТУ 061-2014 Анаконда 36KР | 24 | 2.977 | 271.296 | Металл сердеч | 1;2;3;5;6;8 |  |  |  |  | 448 |  | 496
СТО 71915393-ТУ 061-2014 Анаконда 36KР | 25 | 3.24 | 294.375 | Металл сердеч | 1;2;3;5;6;8 |  |  |  |  | 489 |  | 541
СТО 71915393-ТУ 061-2014 Анаконда 36KР | 26 | 3.526 | 318.396 | Металл сердеч | 1;2;3;5;6;8 |  |  |  |  | 531 |  | 588
СТО 71915393-ТУ 061-2014 Анаконда 36KР | 27 | 3.778 | 343.359 | Металл сердеч | 1;2;3;5;6;8 |  |  |  |  | 570 |  | 631
СТО 71915393-ТУ 061-2014 Анаконда 36KР | 28 | 4.058 | 369.264 | Металл сердеч | 1;2;3;5;6;8 |  |  |  |  | 612 |  | 678
СТО 71915393-ТУ 061-2014 Анаконда 36KР | 29 | 4.39 | 396.111 | Металл сердеч | 1;2;3;5;6;8 |  |  |  |  | 662 |  | 733
СТО 71915393-ТУ 061-2014 Анаконда 36KР | 30 | 4.679 | 423.9 | Металл сердеч | 1;2;3;5;6;8 |  |  |  |  | 704 |  | 780
СТО 71915393-ТУ 061-2014 Анаконда 36KР | 32 | 5.433 | 482.304 | Металл сердеч | 1;2;3;5;6;8 |  |  |  |  | 811 |  | 899
СТО 71915393-ТУ 061-2014 Анаконда 36KР | 34 | 6.053 | 544.476 | Металл сердеч | 1;2;3;5;6;8 |  |  |  |  | 914 |  | 1013
СТО 71915393-ТУ 061-2014 Анаконда 36KР | 36 | 6.776 | 610.416 | Металл сердеч | 1;2;3;5;6;8 |  |  |  |  | 1026 |  | 1136
Red 1 (Red 1P) 6x36WS - IWRC Redaeli | 10 | 0.44 | 48.7 | Металл сердеч | 4;8 для 1P |  |  |  |  | 76 |  | 84.4 | 83
Red 1 (Red 1P) 6x36WS - IWRC Redaeli | 12 | 0.63 | 70.1 | Металл сердеч | 4;8 для 1P |  |  |  |  | 109 |  | 122 | 127
Red 1 (Red 1P) 6x36WS - IWRC Redaeli | 13 | 0.74 | 82.3 | Металл сердеч | 4;8 для 1P |  |  |  |  | 128 |  | 143 | 149
Red 1 (Red 1P) 6x36WS - IWRC Redaeli | 14 | 0.86 | 95.4 | Металл сердеч | 4;8 для 1P |  |  |  |  | 149 |  | 165 | 172
Red 1 (Red 1P) 6x36WS - IWRC Redaeli | 15 | 0.99 | 110 | Металл сердеч | 4;8 для 1P |  |  |  |  | 171 |  | 190 | 193
Red 1 (Red 1P) 6x36WS - IWRC Redaeli | 16 | 1.12 | 125 | Металл сердеч | 4;8 для 1P |  |  |  |  | 195 |  | 216 | 225
Red 1 (Red 1P) 6x36WS - IWRC Redaeli | 17 | 1.27 | 141 | Металл сердеч | 4;8 для 1P |  |  |  |  | 220 |  | 244 | 254
Red 1 (Red 1P) 6x36WS - IWRC Redaeli | 18 | 1.42 | 158 | Металл сердеч | 4;8 для 1P |  |  |  |  | 246 |  | 273 | 285
Red 1 (Red 1P) 6x36WS - IWRC Redaeli | 19 | 1.59 | 177 | Металл сердеч | 4;8 для 1P |  |  |  |  | 276 |  | 306 | 319
Red 1 (Red 1P) 6x36WS - IWRC Redaeli | 20 | 1.75 | 195 | Металл сердеч | 4;8 для 1P |  |  |  |  | 304 |  | 838 | 352
Red 1 (Red 1P) 6x36WS - IWRC Redaeli | 22 | 2.12 | 236 | Металл сердеч | 4;8 для 1P |  |  |  |  | 363 |  | 408
Red 1 (Red 1P) 6x36WS - IWRC Redaeli | 24 | 2.52 | 280 | Металл сердеч | 4;8 для 1P |  |  |  |  | 433 |  | 486
Red 1 (Red 1P) 6x36WS - IWRC Redaeli | 26 | 2.96 | 329 | Металл сердеч | 4;8 для 1P |  |  |  |  | 514 |  | 571
Red 1 (Red 1P) 6x36WS - IWRC Redaeli | 28 | 3.43 | 382 | Металл сердеч | 4;8 для 1P |  |  |  |  | 596 |  | 662
Red 1 (Red 1P) 6x36WS - IWRC Redaeli | 30 | 3.94 | 438 | Металл сердеч | 4;8 для 1P |  |  |  |  | 684 |  | 760
Red 1 (Red 1P) 6x36WS - IWRC Redaeli | 32 | 4.49 | 499 | Металл сердеч | 4;8 для 1P |  |  |  |  | 773 |  | 864
Red 1 (Red 1P) 6x36WS - IWRC Redaeli | 34 | 5.06 | 563 | Металл сердеч | 4;8 для 1P |  |  |  |  | 379 |  | 976
Red 1 (Red 1P) 6x36WS - IWRC Redaeli | 35 | 5.37 | 597 | Металл сердеч | 4;8 для 1P |  |  |  |  | 931 |  | 1030
Red 1 (Red 1P) 6x36WS - IWRC Redaeli | 36 | 5.68 | 631 | Металл сердеч | 4;8 для 1P |  |  |  |  | 985 |  | 1090
Red 1 (Red 1P) 6x36WS - IWRC Redaeli | 33 | 6.32 | 703 | Металл сердеч | 4;8 для 1P |  |  |  |  | 1100 |  | 1220
Red 1 (Red 1P) 6x36WS - IWRC Redaeli | 40 | 7.01 | 779 | Металл сердеч | 4;8 для 1P |  |  |  |  | 1220 |  | 1350
Red 1 (Red 1P) 6x36WS - IWRC Redaeli | 42 | 7.73 | 859 | Металл сердеч | 4;8 для 1P |  |  |  |  | 1340 |  | 1490
Red 1 (Red 1P) 6x36WS - IWRC Redaeli | 44 | 8.43 | 943 | Металл сердеч | 4;8 для 1P |  |  |  |  | 1470 |  | 1630
Red 1 (Red 1P) 6x36WS - IWRC Redaeli | 46 | 9.27 | 1030 | Металл сердеч | 4;8 для 1P |  |  |  |  | 1610 |  | 1790
Red 1 (Red 1P) 6x36WS - IWRC Redaeli | 48 | 10.1 | 1120 | Металл сердеч | 4;8 для 1P |  |  |  |  | 1750 |  | 1940
Red 1 (Red 1P) 6x36WS - IWRC Redaeli | 50 | 11 | 1220 | Металл сердеч | 4;8 для 1P |  |  |  |  | 1900 |  | 2110
Red 1 (Red 1P) 6x36WS - IWRC Redaeli | 52 | 11.8 | 1320 | Металл сердеч | 4;8 для 1P |  |  |  |  | 2060 |  | 2280
Red 1 (Red 1P) 6x36WS - IWRC Redaeli | 54 | 12.8 | 1420 | Металл сердеч | 4;8 для 1P |  |  |  |  | 2220 |  | 2460
Red 1 (Red 1P) 6x36WS - IWRC Redaeli | 56 | 13.7 | 1530 | Металл сердеч | 4;8 для 1P |  |  |  |  | 2330 |  | 2650
Red 1 (Red 1P) 6x36WS - IWRC Redaeli | 58 | 14.7 | 1640 | Металл сердеч | 4;8 для 1P |  |  |  |  | 2560 |  | 2840
Red 1 (Red 1P) 6x36WS - IWRC Redaeli | 60 | 15.8 | 1750 | Металл сердеч | 4;8 для 1P |  |  |  |  | 2740 |  | 3040
Pack 1 (Pack 1P) 6xK19S - IWRC Redaeli | 10 | 0.46 | 54.2 | Металл сердеч | 1;2;4;8 для 1P |  |  |  |  | 79.3 |  | 87.6 | 93.7
Pack 1 (Pack 1P) 6xK19S - IWRC Redaeli | 12 | 0.67 | 78 | Металл сердеч | 1;2;4;8 для 1P |  |  |  |  | 114 |  | 126 | 135
Pack 1 (Pack 1P) 6xK19S - IWRC Redaeli | 13 | 0.78 | 91.6 | Металл сердеч | 1;2;4;8 для 1P |  |  |  |  | 134 |  | 148 | 158
Pack 1 (Pack 1P) 6xK19S - IWRC Redaeli | 14 | 0.91 | 106 | Металл сердеч | 1;2;4;8 для 1P |  |  |  |  | 155 |  | 172 | 184
Pack 1 (Pack 1P) 6xK19S - IWRC Redaeli | 15 | 1.04 | 122 | Металл сердеч | 1;2;4;8 для 1P |  |  |  |  | 178 |  | 197 | 207
Pack 1 (Pack 1P) 6xK26WS - IWRC Redaeli | 16 | 1.18 | 139 | Металл сердеч | 1;2;4;8 для 1P |  |  |  |  | 203 |  | 224 | 235
Pack 1 (Pack 1P) 6xK26WS - IWRC Redaeli | 17 | 1.34 | 157 | Металл сердеч | 1;2;4;8 для 1P |  |  |  |  | 229 |  | 253 | 265
Pack 1 (Pack 1P) 6xK26WS - IWRC Redaeli | 18 | 1.5 | 176 | Металл сердеч | 1;2;4;8 для 1P |  |  |  |  | 257 |  | 284 | 297
Pack 1 (Pack 1P) 6xK26WS - IWRC Redaeli | 19 | 1.63 | 197 | Металл сердеч | 1;2;4;8 для 1P |  |  |  |  | 233 |  | 318 | 333
Pack 1 (Pack 1P) 6xK26WS - IWRC Redaeli | 20 | 1.85 | 217 | Металл сердеч | 1;2;4;8 для 1P |  |  |  |  | 317 |  | 350 | 367
Pack 1 (Pack 1P) 6xK26WS - IWRC Redaeli | 22 | 2.24 | 262 | Металл сердеч | 1;2;4;8 для 1P |  |  |  |  | 384 |  | 424
Pack 1 (Pack 1P) 6xK26WS - IWRC Redaeli | 24 | 2.66 | 312 | Металл сердеч | 1;2;4;8 для 1P |  |  |  |  | 457 |  | 504
Pack 1 (Pack 1P) 6xK31WS - IWRC Redaeli | 26 | 3.09 | 356 | Металл сердеч | 1;2;4;8 для 1P |  |  |  |  | 521 |  | 575 | 603
Pack 1 (Pack 1P) 6xK31WS - IWRC Redaeli | 28 | 3.58 | 413 | Металл сердеч | 1;2;4;8 для 1P |  |  |  |  | 604 |  | 666
Pack 1 (Pack 1P) 6xK31WS - IWRC Redaeli | 30 | 4.11 | 474 | Металл сердеч | 1;2;4;8 для 1P |  |  |  |  | 693 |  | 765
Pack 1 (Pack 1P) 6xK31WS - IWRC Redaeli | 32 | 4.68 | 539 | Металл сердеч | 1;2;4;8 для 1P |  |  |  |  | 738 |  | 870
Pack 1 (Pack 1P) 6xK31WS - IWRC Redaeli | 34 | 5.28 | 608 | Металл сердеч | 1;2;4;8 для 1P |  |  |  |  | 890 |  | 983
Pack 1 (Pack 1P) 6xK31WS - IWRC Redaeli | 35 | 5.6 | 645 | Металл сердеч | 1;2;4;8 для 1P |  |  |  |  | 943 |  | 1040
Pack 1 (Pack 1P) 6xK31WS - IWRC Redaeli | 36 | 5.92 | 682 | Металл сердеч | 1;2;4;8 для 1P |  |  |  |  | 993 |  | 1100
Pack 1 (Pack 1P) 6xK31WS - IWRC Redaeli | 38 | 6.61 | 749 | Металл сердеч | 1;2;4;8 для 1P |  |  |  |  | 1100 |  | 1210
Pack 1 (Pack 1P) 6xK31WS - IWRC Redaeli | 40 | 7.33 | 829 | Металл сердеч | 1;2;4;8 для 1P |  |  |  |  | 1210 |  | 1340
Pack 1 (Pack 1P) 6xK36WS - IWRC Redaeli | 42 | 8.08 | 914 | Металл сердеч | 1;2;4;8 для 1P |  |  |  |  | 1340 |  | 1480
Pack 1 (Pack 1P) 6xK36WS - IWRC Redaeli | 44 | 8.37 | 1000 | Металл сердеч | 1;2;4;8 для 1P |  |  |  |  | 1470 |  | 1620
Pack 1 (Pack 1P) 6xK36WS - IWRC Redaeli | 46 | 9.69 | 1100 | Металл сердеч | 1;2;4;8 для 1P |  |  |  |  | 1600 |  | 1770
Pack 1 (Pack 1P) 6xK36WS - IWRC Redaeli | 48 | 10.6 | 1190 | Металл сердеч | 1;2;4;8 для 1P |  |  |  |  | 1750 |  | 1930
Pack 1 (Pack 1P) 6xK36WS - IWRC Redaeli | 50 | 11.5 | 1300 | Металл сердеч | 1;2;4;8 для 1P |  |  |  |  | 1900 |  | 2090
Pack 1 (Pack 1P) 6xK36WS - IWRC Redaeli | 52 | 12.4 | 1400 | Металл сердеч | 1;2;4;8 для 1P |  |  |  |  | 2050 |  | 2260
Pack 1 (Pack 1P) 6xK36WS - IWRC Redaeli | 54 | 13.4 | 1510 | Металл сердеч | 1;2;4;8 для 1P |  |  |  |  | 2210 |  | 2440
Pack 1 (Pack 1P) 6xK36WS - IWRC Redaeli | 56 | 14.4 | 1630 | Металл сердеч | 1;2;4;8 для 1P |  |  |  |  | 2380 |  | 2630
Pack 1 (Pack 1P) 6xK36WS - IWRC Redaeli | 58 | 15.4 | 1740 | Металл сердеч | 1;2;4;8 для 1P |  |  |  |  | 2550 |  | 2820
Pack 1 (Pack 1P) 6xK36WS - IWRC Redaeli | 60 | 16.5 | 1870 | Металл сердеч | 1;2;4;8 для 1P |  |  |  |  | 2730 |  | 3010
Red 9 (Red 9P) 9x19S - IWRC Redaeli | 12 | 0.63 | 70.1 | Металл сердеч | 8 для 9P |  |  |  |  | 111 |  | 122
Red 9 (Red 9P) 9x19S - IWRC Redaeli | 13 | 0.74 | 82.3 | Металл сердеч | 8 для 9P |  |  |  |  | 130 |  | 143
Red 9 (Red 9P) 9x19S - IWRC Redaeli | 14 | 0.86 | 95.4 | Металл сердеч | 8 для 9P |  |  |  |  | 150 |  | 166
Red 9 (Red 9P) 9x19S - IWRC Redaeli | 15 | 0.99 | 110 | Металл сердеч | 8 для 9P |  |  |  |  | 173 |  | 190
Red 9 (Red 9P) 9x19S - IWRC Redaeli | 16 | 1.12 | 125 | Металл сердеч | 8 для 9P |  |  |  |  | 196 |  | 217
Red 9 (Red 9P) 9x19S - IWRC Redaeli | 17 | 1.27 | 141 | Металл сердеч | 8 для 9P |  |  |  |  | 222 |  | 245
Red 9 (Red 9P) 9x19S - IWRC Redaeli | 18 | 1.42 | 158 | Металл сердеч | 8 для 9P |  |  |  |  | 249 |  | 274
Red 9 (Red 9P) 9x19S - IWRC Redaeli | 19 | 1.59 | 177 | Металл сердеч | 8 для 9P |  |  |  |  | 279 |  | 307
Red 9 (Red 9P) 9x19S - IWRC Redaeli | 20 | 1.75 | 195 | Металл сердеч | 8 для 9P |  |  |  |  | 307 |  | 338
Red 9 (Red 9P) 9x19S - IWRC Redaeli | 22 | 2.12 | 236 | Металл сердеч | 8 для 9P |  |  |  |  | 371 |  | 410
Red 9 (Red 9P) 9x19S - IWRC Redaeli | 24 | 2.52 | 280 | Металл сердеч | 8 для 9P |  |  |  |  | 442 |  | 487
Red 9 (Red 9P) 9x19S - IWRC Redaeli | 26 | 2.96 | 329 | Металл сердеч | 8 для 9P |  |  |  |  | 519 |  | 572
Red 9 (Red 9P) 9x19S - IWRC Redaeli | 28 | 3.43 | 382 | Металл сердеч | 8 для 9P |  |  |  |  | 602 |  | 663
Red 9 (Red 9P) 9x19S - IWRC Redaeli | 30 | 3.94 | 438 | Металл сердеч | 8 для 9P |  |  |  |  | 691 |  | 762
Red 9 (Red 9P) 9x25F - IWRC Redaeli | 32 | 4.57 | 499 | Металл сердеч | 8 для 9P |  |  |  |  | 786 |  | 867
Red 9 (Red 9P) 9x25F - IWRC Redaeli | 34 | 5.16 | 563 | Металл сердеч | 8 для 9P |  |  |  |  | 887 |  | 978
Red 9 (Red 9P) 9x25F - IWRC Redaeli | 35 | 5.46 | 597 | Металл сердеч | 8 для 9P |  |  |  |  | 940 |  | 1040
Red 9 (Red 9P) 9x25F - IWRC Redaeli | 36 | 5.78 | 631 | Металл сердеч | 8 для 9P |  |  |  |  | 995 |  | 1100
Red 9 (Red 9P) 9x25F - IWRC Redaeli | 38 | 6.44 | 703 | Металл сердеч | 8 для 9P |  |  |  |  | 1110 |  | 1220
Red 9 (Red 9P) 9x25F - IWRC Redaeli | 40 | 7.14 | 779 | Металл сердеч | 8 для 9P |  |  |  |  | 1230 |  | 1350
Red 9 (Red 9P) 9x25F - IWRC Redaeli | 42 | 7.87 | 859 | Металл сердеч | 8 для 9P |  |  |  |  | 1350 |  | 1490
Red 9 (Red 9P) 9x25F - IWRC Redaeli | 44 | 8.63 | 943 | Металл сердеч | 8 для 9P |  |  |  |  | 1490 |  | 1640
Red 9 (Red 9P) 9x25F - IWRC Redaeli | 46 | 9.44 | 1030 | Металл сердеч | 8 для 9P |  |  |  |  | 1620 |  | 1790
Red 9 (Red 9P) 9x25F - IWRC Redaeli | 48 | 10.3 | 1120 | Металл сердеч | 8 для 9P |  |  |  |  | 1770 |  | 1950
Red 9 (Red 9P) 9x31WS - IWRC Redaeli | 50 | 11.3 | 1240 | Металл сердеч | 8 для 9P |  |  |  |  | 1950 |  | 2150
Red 9 (Red 9P) 9x31WS - IWRC Redaeli | 52 | 12.2 | 1340 | Металл сердеч | 8 для 9P |  |  |  |  | 2110 |  | 2330
Red 9 (Red 9P) 9x31WS - IWRC Redaeli | 54 | 13.2 | 1440 | Металл сердеч | 8 для 9P |  |  |  |  | 2270 |  | 2510
Red 9 (Red 9P) 9x31WS - IWRC Redaeli | 56 | 14.2 | 1550 | Металл сердеч | 8 для 9P |  |  |  |  | 2450 |  | 2700
Red 9 (Red 9P) 9x31WS - IWRC Redaeli | 58 | 15.2 | 1660 | Металл сердеч | 8 для 9P |  |  |  |  | 2620 |  | 2890
Red 9 (Red 9P) 9x31WS - IWRC Redaeli | 60 | 16.3 | 1780 | Металл сердеч | 8 для 9P |  |  |  |  | 2810 |  | 3100
Pack 9 (Pack 9P) xK19S - IWRC Redaeli | 12 | 0.69 | 79.2 | Металл сердеч | 1;2;3;8 для 9P |  |  |  |  | 123 |  | 136 | 145
Pack 9 (Pack 9P) xK19S - IWRC Redaeli | 13 | 0.81 | 92.9 | Металл сердеч | 1;2;3;8 для 9P |  |  |  |  | 144 |  | 160 | 170
Pack 9 (Pack 9P) xK19S - IWRC Redaeli | 14 | 0.94 | 108 | Металл сердеч | 1;2;3;8 для 9P |  |  |  |  | 167 |  | 186 | 198
Pack 9 (Pack 9P) xK19S - IWRC Redaeli | 15 | 1.08 | 124 | Металл сердеч | 1;2;3;8 для 9P |  |  |  |  | 192 |  | 213 | 227
Pack 9 (Pack 9P) xK19S - IWRC Redaeli | 16 | 1.22 | 141 | Металл сердеч | 1;2;3;8 для 9P |  |  |  |  | 219 |  | 242 | 258
Pack 9 (Pack 9P) xK19S - IWRC Redaeli | 17 | 1.38 | 159 | Металл сердеч | 1;2;3;8 для 9P |  |  |  |  | 247 |  | 274 | 292
Pack 9 (Pack 9P) xK19S - IWRC Redaeli | 18 | 1.55 | 178 | Металл сердеч | 1;2;3;8 для 9P |  |  |  |  | 277 |  | 307 | 327
Pack 9 (Pack 9P) xK19S - IWRC Redaeli | 19 | 1.73 | 200 | Металл сердеч | 1;2;3;8 для 9P |  |  |  |  | 310 |  | 344 | 366
Pack 9 (Pack 9P) xK19S - IWRC Redaeli | 20 | 1.91 | 220 | Металл сердеч | 1;2;3;8 для 9P |  |  |  |  | 342 |  | 379 | 395
Pack 9 (Pack 9P) xK19S - IWRC Redaeli | 22 | 2.31 | 266 | Металл сердеч | 1;2;3;8 для 9P |  |  |  |  | 414 |  | 458 | 478
Pack 9 (Pack 9P) xK19S - IWRC Redaeli | 24 | 2.75 | 317 | Металл сердеч | 1;2;3;8 для 9P |  |  |  |  | 492 |  | 545 | 569
Pack 9 (Pack 9P) xK19S - IWRC Redaeli | 26 | 3.23 | 372 | Металл сердеч | 1;2;3;8 для 9P |  |  |  |  | 578 |  | 640 | 668
Pack 9 (Pack 9P) xK19S - IWRC Redaeli | 28 | 3.75 | 431 | Металл сердеч | 1;2;3;8 для 9P |  |  |  |  | 670 |  | 742 | 775
Pack 9 (Pack 9P) xK19S - IWRC Redaeli | 30 | 4.3 | 495 | Металл сердеч | 1;2;3;8 для 9P |  |  |  |  | 769 |  | 852
Pack 9 (Pack 9P) xK19S - IWRC Redaeli | 32 | 4.89 | 563 | Металл сердеч | 1;2;3;8 для 9P |  |  |  |  | 875 |  | 970
Pack 9 (Pack 9P) xK19S - IWRC Redaeli | 34 | 5.53 | 636 | Металл сердеч | 1;2;3;8 для 9P |  |  |  |  | 988 |  | 1090
Pack 9 (Pack 9P) xK19S - IWRC Redaeli | 35 | 5.86 | 673 | Металл сердеч | 1;2;3;8 для 9P |  |  |  |  | 1050 |  | 1160
Pack 9 (Pack 9P) xK19S - IWRC Redaeli | 36 | 6.19 | 713 | Металл сердеч | 1;2;3;8 для 9P |  |  |  |  | 1110 |  | 1230
Pack 9 (Pack 9P) xK19S - IWRC Redaeli | 38 | 6.9 | 794 | Металл сердеч | 1;2;3;8 для 9P |  |  |  |  | 1230 |  | 1370
Pack 9 (Pack 9P) xK19S - IWRC Redaeli | 40 | 7.65 | 880 | Металл сердеч | 1;2;3;8 для 9P |  |  |  |  | 1370 |  | 1520
Pack 9 (Pack 9P) 9xK31WS - IWRC Redaeli | 42 | 8.4 | 956 | Металл сердеч | 1;2;3;8 для 9P |  |  |  |  | 1490 |  | 1650
Pack 9 (Pack 9P) 9xK31WS - IWRC Redaeli | 44 | 9.22 | 1050 | Металл сердеч | 1;2;3;8 для 9P |  |  |  |  | 1630 |  | 1810
Pack 9 (Pack 9P) 9xK31WS - IWRC Redaeli | 46 | 10.1 | 1150 | Металл сердеч | 1;2;3;8 для 9P |  |  |  |  | 1780 |  | 1980
Pack 9 (Pack 9P) 9xK31WS - IWRC Redaeli | 48 | 11 | 1250 | Металл сердеч | 1;2;3;8 для 9P |  |  |  |  | 1940 |  | 2150
Pack 9 (Pack 9P) 9xK36WS - IWRC Redaeli | 50 | 11.9 | 1340 | Металл сердеч | 1;2;3;8 для 9P |  |  |  |  | 2080 |  | 2300
Pack 9 (Pack 9P) 9xK36WS - IWRC Redaeli | 52 | 12.9 | 1440 | Металл сердеч | 1;2;3;8 для 9P |  |  |  |  | 2240 |  | 2490
Pack 9 (Pack 9P) 9xK36WS - IWRC Redaeli | 54 | 13.9 | 1560 | Металл сердеч | 1;2;3;8 для 9P |  |  |  |  | 2420 |  | 2680
Pack 9 (Pack 9P) 9xK36WS - IWRC Redaeli | 56 | 14.9 | 1670 | Металл сердеч | 1;2;3;8 для 9P |  |  |  |  | 2600 |  | 2890
Pack 9 (Pack 9P) 9xK36WS - IWRC Redaeli | 58 | 16 | 1800 | Металл сердеч | 1;2;3;8 для 9P |  |  |  |  | 2790 |  | 3090
Pack 9 (Pack 9P) 9xK36WS - IWRC Redaeli | 60 | 17.1 | 1920 | Металл сердеч | 1;2;3;8 для 9P |  |  |  |  | 2990 |  | 3310
Keeport 8 (Keeport 8P) 8x25F - IWRC Redaeli | 10 | 0.44 | 49.5 | Металл сердеч | 8 для 9P |  |  |  |  | 74 |  | 82
Keeport 8 (Keeport 8P) 8x25F - IWRC Redaeli | 12 | 0.64 | 71.3 | Металл сердеч | 8 для 9P |  |  |  |  | 107 |  | 118
Keeport 8 (Keeport 8P) 8x25F - IWRC Redaeli | 13 | 0.75 | 83.6 | Металл сердеч | 8 для 9P |  |  |  |  | 125 |  | 139
Keeport 8 (Keeport 8P) 8x25F - IWRC Redaeli | 14 | 0.87 | 97 | Металл сердеч | 8 для 9P |  |  |  |  | 145 |  | 161
Keeport 8 (Keeport 8P) 8x25F - IWRC Redaeli | 15 | 0.99 | 111 | Металл сердеч | 8 для 9P |  |  |  |  | 167 |  | 185
Keeport 8 (Keeport 8P) 8x25F - IWRC Redaeli | 16 | 1.13 | 127 | Металл сердеч | 8 для 9P |  |  |  |  | 189 |  | 210
Keeport 8 (Keeport 8P) 8x25F - IWRC Redaeli | 17 | 1.28 | 143 | Металл сердеч | 8 для 9P |  |  |  |  | 214 |  | 237
Keeport 8 (Keeport 8P) 8x25F - IWRC Redaeli | 18 | 1.43 | 160 | Металл сердеч | 8 для 9P |  |  |  |  | 240 |  | 266
Keeport 8 (Keeport 8P) 8x25F - IWRC Redaeli | 19 | 1.6 | 180 | Металл сердеч | 8 для 9P |  |  |  |  | 269 |  | 298
Keeport 8 (Keeport 8P) 8x25F - IWRC Redaeli | 20 | 1.77 | 198 | Металл сердеч | 8 для 9P |  |  |  |  | 296 |  | 328
Keeport 8 (Keeport 8P) 8x25F - IWRC Redaeli | 22 | 2.14 | 239 | Металл сердеч | 8 для 9P |  |  |  |  | 358 |  | 397
Keeport 8 (Keeport 8P) 8x25F - IWRC Redaeli | 24 | 2.55 | 285 | Металл сердеч | 8 для 9P |  |  |  |  | 426 |  | 472
Keeport 8 (Keeport 8P) 8x25F - IWRC Redaeli | 26 | 2.99 | 334 | Металл сердеч | 8 для 9P |  |  |  |  | 500 |  | 554
Keeport 8 (Keeport 8P) 8x25F - IWRC Redaeli | 28 | 3.47 | 388 | Металл сердеч | 8 для 9P |  |  |  |  | 580 |  | 643
Keeport 8 (Keeport 8P) 8x25F - IWRC Redaeli | 30 | 3.98 | 445 | Металл сердеч | 8 для 9P |  |  |  |  | 666 |  | 738
Keeport 8 (Keeport 8P) 8x25F - IWRC Redaeli | 32 | 4.53 | 507 | Металл сердеч | 8 для 9P |  |  |  |  | 758 |  | 840
Keeport 8 (Keeport 8P) 8x25F - IWRC Redaeli | 34 | 5.11 | 572 | Металл сердеч | 8 для 9P |  |  |  |  | 855 |  | 948
Keeport 8 (Keeport 8P) 8x25F - IWRC Redaeli | 35 | 5.41 | 606 | Металл сердеч | 8 для 9P |  |  |  |  | 907 |  | 1000
Keeport 8 (Keeport 8P) 8x25F - IWRC Redaeli | 36 | 5.73 | 641 | Металл сердеч | 8 для 9P |  |  |  |  | 959 |  | 1060
Keeport 8 (Keeport 8P) 8x25F - IWRC Redaeli | 38 | 6.38 | 714 | Металл сердеч | 8 для 9P |  |  |  |  | 1070 |  | 1180
Keeport 8 (Keeport 8P) 8x25F - IWRC Redaeli | 40 | 7.07 | 792 | Металл сердеч | 8 для 9P |  |  |  |  | 1180 |  | 1310
Keeport 8 (Keeport 8P) 8x25F - IWRC Redaeli | 42 | 7.8 | 873 | Металл сердеч | 8 для 9P |  |  |  |  | 1310 |  | 1450
Keeport 8 (Keeport 8P) 8x25F - IWRC Redaeli | 44 | 8.56 | 958 | Металл сердеч | 8 для 9P |  |  |  |  | 1430 |  | 1590
Keeport 8 (Keeport 8P) 8x25F - IWRC Redaeli | 46 | 9.35 | 1050 | Металл сердеч | 8 для 9P |  |  |  |  | 1570 |  | 1740
Keeport 8 (Keeport 8P) 8x25F - IWRC Redaeli | 48 | 10.2 | 1140 | Металл сердеч | 8 для 9P |  |  |  |  | 1700 |  | 1890
Keeport 8K (Keeport 8KP) 8xK26WS - IWRC Redaeli | 8 | 0.3 | 34.2 | Металл сердеч | 1;2;3;8 для 8KP |  |  |  |  | 51.5 |  | 57.1 | 62.1
Keeport 8K (Keeport 8KP) 8xK26WS - IWRC Redaeli | 9 | 0.38 | 43.3 | Металл сердеч | 1;2;3;8 для 8KP |  |  |  |  | 65.2 |  | 72.3 | 78.6
Keeport 8K (Keeport 8KP) 8xK26WS - IWRC Redaeli | 10 | 0.47 | 53.4 | Металл сердеч | 1;2;3;8 для 8KP |  |  |  |  | 80.5 |  | 89.2 | 97
Keeport 8K (Keeport 8KP) 8xK26WS - IWRC Redaeli | 12 | 0.67 | 76.9 | Металл сердеч | 1;2;3;8 для 8KP |  |  |  |  | 116 |  | 128 | 140
Keeport 8K (Keeport 8KP) 8xK26WS - IWRC Redaeli | 13 | 0.79 | 90.3 | Металл сердеч | 1;2;3;8 для 8KP |  |  |  |  | 136 |  | 151 | 164
Keeport 8K (Keeport 8KP) 8xK26WS - IWRC Redaeli | 14 | 0.91 | 105 | Металл сердеч | 1;2;3;8 для 8KP |  |  |  |  | 158 |  | 175 | 190
Keeport 8K (Keeport 8KP) 8xK26WS - IWRC Redaeli | 15 | 1.05 | 120 | Металл сердеч | 1;2;3;8 для 8KP |  |  |  |  | 181 |  | 201 | 218
Keeport 8K (Keeport 8KP) 8xK26WS - IWRC Redaeli | 16 | 1.19 | 137 | Металл сердеч | 1;2;3;8 для 8KP |  |  |  |  | 206 |  | 228 | 248
Keeport 8K (Keeport 8KP) 8xK26WS - IWRC Redaeli | 17 | 1.35 | 154 | Металл сердеч | 1;2;3;8 для 8KP |  |  |  |  | 233 |  | 258 | 280
Keeport 8K (Keeport 8KP) 8xK26WS - IWRC Redaeli | 18 | 1.51 | 173 | Металл сердеч | 1;2;3;8 для 8KP |  |  |  |  | 261 |  | 289 | 314
Keeport 8K (Keeport 8KP) 8xK26WS - IWRC Redaeli | 19 | 1.69 | 194 | Металл сердеч | 1;2;3;8 для 8KP |  |  |  |  | 292 |  | 324 | 352
Keeport 8K (Keeport 8KP) 8xK26WS - IWRC Redaeli | 20 | 1.86 | 214 | Металл сердеч | 1;2;3;8 для 8KP |  |  |  |  | 322 |  | 357 | 388
Keeport 8K (Keeport 8KP) 8xK26WS - IWRC Redaeli | 22 | 2.26 | 258 | Металл сердеч | 1;2;3;8 для 8KP |  |  |  |  | 390 |  | 432 | 469
Keeport 8K (Keeport 8KP) 8xK26WS - IWRC Redaeli | 24 | 2.68 | 308 | Металл сердеч | 1;2;3;8 для 8KP |  |  |  |  | 464 |  | 514 | 559
Keeport 8K (Keeport 8KP) 8xK26WS - IWRC Redaeli | 26 | 3.15 | 361 | Металл сердеч | 1;2;3;8 для 8KP |  |  |  |  | 544 |  | 603 | 656
Keeport 8K (Keeport 8KP) 8xK26WS - IWRC Redaeli | 28 | 3.65 | 419 | Металл сердеч | 1;2;3;8 для 8KP |  |  |  |  | 631 |  | 699 | 760
Keeport 8K (Keeport 8KP) 8xK26WS - IWRC Redaeli | 30 | 4.19 | 481 | Металл сердеч | 1;2;3;8 для 8KP |  |  |  |  | 725 |  | 803 | 873
Keeport 8K (Keeport 8KP) 8xK26WS - IWRC Redaeli | 32 | 4.77 | 547 | Металл сердеч | 1;2;3;8 для 8KP |  |  |  |  | 824 |  | 913 | 993
Keeport 8K (Keeport 8KP) 8xK26WS - IWRC Redaeli | 34 | 5.39 | 617 | Металл сердеч | 1;2;3;8 для 8KP |  |  |  |  | 931 |  | 1030 | 1120
Keeport 8K (Keeport 8KP) 8xK26WS - IWRC Redaeli | 35 | 5.71 | 654 | Металл сердеч | 1;2;3;8 для 8KP |  |  |  |  | 986 |  | 1090 | 1190
Keeport 8K (Keeport 8KP) 8xK26WS - IWRC Redaeli | 36 | 6.04 | 692 | Металл сердеч | 1;2;3;8 для 8KP |  |  |  |  | 1040 |  | 1160 | 1260
Keeport 8K (Keeport 8KP) 8xK26WS - IWRC Redaeli | 38 | 6.73 | 771 | Металл сердеч | 1;2;3;8 для 8KP |  |  |  |  | 1160 |  | 1290 | 1400
Keeport 8K (Keeport 8KP) 8xK26WS - IWRC Redaeli | 40 | 7.46 | 855 | Металл сердеч | 1;2;3;8 для 8KP |  |  |  |  | 1290 |  | 1430 | 1550
Keeport 8K (Keeport 8KP) 8xK26WS - IWRC Redaeli | 42 | 8.22 | 942 | Металл сердеч | 1;2;3;8 для 8KP |  |  |  |  | 1420 |  | 1570 | 1710
Keeport 8K (Keeport 8KP) 8xK26WS - IWRC Redaeli | 44 | 9.02 | 1030 | Металл сердеч | 1;2;3;8 для 8KP |  |  |  |  | 1560 |  | 1730 | 1880
Keeport 8K (Keeport 8KP) 8xK26WS - IWRC Redaeli | 46 | 9.86 | 1130 | Металл сердеч | 1;2;3;8 для 8KP |  |  |  |  | 1700 |  | 1890
Keeport 8K (Keeport 8KP) 8xK26WS - IWRC Redaeli | 48 | 10.7 | 1230 | Металл сердеч | 1;2;3;8 для 8KP |  |  |  |  | 1850 |  | 2060
Keeport 8K (Keeport 8KP) 8xK26WS - IWRC Redaeli | 50 | 11.7 | 1340 | Металл сердеч | 1;2;3;8 для 8KP |  |  |  |  | 2010 |  | 2230
Keeport 8K (Keeport 8KP) 8xK26WS - IWRC Redaeli | 52 | 12.6 | 1440 | Металл сердеч | 1;2;3;8 для 8KP |  |  |  |  | 2180 |  | 2410
Keeport 8K (Keeport 8KP) 8xK26WS - IWRC Redaeli | 54 | 13.6 | 1560 | Металл сердеч | 1;2;3;8 для 8KP |  |  |  |  | 2350 |  | 2600
Keeport 8K (Keeport 8KP) 8xK26WS - IWRC Redaeli | 56 | 4.6 | 1670 | Металл сердеч | 1;2;3;8 для 8KP |  |  |  |  | 2520 |  | 2800
Keeport 8K (Keeport 8KP) 8xK26WS - IWRC Redaeli | 58 | 15.7 | 1800 | Металл сердеч | 1;2;3;8 для 8KP |  |  |  |  | 2710 |  | 3000
Keeport 8K (Keeport 8KP) 8xK26WS - IWRC Redaeli | 60 | 16.8 | 1920 | Металл сердеч | 1;2;3;8 для 8KP |  |  |  |  | 2900 |  | 3210
Pack 10 (Pack 10P) 10xK26WS - IWRC Redaeli | 16 | 1.19 | 135 | Металл сердеч | 2;3;8 для 10P |  |  |  |  | 209 |  | 231 | 249
Pack 10 (Pack 10P) 10xK26WS - IWRC Redaeli | 17 | 1.35 | 152 | Металл сердеч | 2;3;8 для 10P |  |  |  |  | 236 |  | 261 | 282
Pack 10 (Pack 10P) 10xK26WS - IWRC Redaeli | 18 | 1.51 | 170 | Металл сердеч | 2;3;8 для 10P |  |  |  |  | 264 |  | 293 | 316
Pack 10 (Pack 10P) 10xK26WS - IWRC Redaeli | 19 | 1.69 | 191 | Металл сердеч | 2;3;8 для 10P |  |  |  |  | 296 |  | 328 | 354
Pack 10 (Pack 10P) 10xK26WS - IWRC Redaeli | 20 | 1.86 | 210 | Металл сердеч | 2;3;8 для 10P |  |  |  |  | 326 |  | 361 | 390
Pack 10 (Pack 10P) 10xK26WS - IWRC Redaeli | 22 | 2.26 | 255 | Металл сердеч | 2;3;8 для 10P |  |  |  |  | 395 |  | 437 | 462
Pack 10 (Pack 10P) 10xK26WS - IWRC Redaeli | 24 | 2.68 | 303 | Металл сердеч | 2;3;8 для 10P |  |  |  |  | 470 |  | 520 | 550
Pack 10 (Pack 10P) 10xK26WS - IWRC Redaeli | 26 | 3.15 | 356 | Металл сердеч | 2;3;8 для 10P |  |  |  |  | 552 |  | 611 | 645
Pack 10 (Pack 10P) 10xK26WS - IWRC Redaeli | 28 | 3.65 | 413 | Металл сердеч | 2;3;8 для 10P |  |  |  |  | 640 |  | 708 | 748
Pack 10 (Pack 10P) 10xK26WS - IWRC Redaeli | 30 | 4.19 | 474 | Металл сердеч | 2;3;8 для 10P |  |  |  |  | 734 |  | 813 | 859
Pack 10 (Pack 10P) 10xK26WS - IWRC Redaeli | 32 | 4.77 | 539 | Металл сердеч | 2;3;8 для 10P |  |  |  |  | 836 |  | 925 | 977
Pack 10 (Pack 10P) 10xK26WS - IWRC Redaeli | 34 | 5.39 | 608 | Металл сердеч | 2;3;8 для 10P |  |  |  |  | 943 |  | 1040
Pack 10 (Pack 10P) 10xK26WS - IWRC Redaeli | 35 | 5.71 | 645 | Металл сердеч | 2;3;8 для 10P |  |  |  |  | 1000 |  | 1110
Pack 10 (Pack 10P) 10xK26WS - IWRC Redaeli | 36 | 6.04 | 682 | Металл сердеч | 2;3;8 для 10P |  |  |  |  | 1060 |  | 1170
Pack 10 (Pack 10P) 10xK26WS - IWRC Redaeli | 38 | 6.73 | 760 | Металл сердеч | 2;3;8 для 10P |  |  |  |  | 1180 |  | 1300
Pack 10 (Pack 10P) 10xK26WS - IWRC Redaeli | 40 | 7.46 | 842 | Металл сердеч | 2;3;8 для 10P |  |  |  |  | 1310 |  | 1450
Flexpack (Flexpack P) 27xK7 / 35xK7 Redaeli | 10 | 0.49 | 57.3 | Металл сердеч | 1;2;5;6;8 для P |  |  |  |  | 83 |  | 92 | 98
Flexpack (Flexpack P) 27xK7 / 35xK7 Redaeli | 12 | 0.71 | 82.6 | Металл сердеч | 1;2;5;6;8 для P |  |  |  |  | 120 |  | 132 | 141
Flexpack (Flexpack P) 27xK7 / 35xK7 Redaeli | 13 | 0.83 | 96.9 | Металл сердеч | 1;2;5;6;8 для P |  |  |  |  | 40 |  | 155 | 166
Flexpack (Flexpack P) 27xK7 / 35xK7 Redaeli | 14 | 0.96 | 112 | Металл сердеч | 1;2;5;6;8 для P |  |  |  |  | 163 |  | 180 | 192
Flexpack (Flexpack P) 27xK7 / 35xK7 Redaeli | 15 | 1.11 | 129 | Металл сердеч | 1;2;5;6;8 для P |  |  |  |  | 187 |  | 207 | 221
Flexpack (Flexpack P) 27xK7 / 35xK7 Redaeli | 16 | 1.26 | 147 | Металл сердеч | 1;2;5;6;8 для P |  |  |  |  | 212 |  | 236 | 251
Flexpack (Flexpack P) 27xK7 / 35xK7 Redaeli | 17 | 1.42 | 166 | Металл сердеч | 1;2;5;6;8 для P |  |  |  |  | 240 |  | 266 | 283
Flexpack (Flexpack P) 27xK7 / 35xK7 Redaeli | 18 | 1.59 | 186 | Металл сердеч | 1;2;5;6;8 для P |  |  |  |  | 269 |  | 298 | 318
Flexpack (Flexpack P) 27xK7 / 35xK7 Redaeli | 19 | 1.79 | 208 | Металл сердеч | 1;2;5;6;8 для P |  |  |  |  | 301 |  | 334 | 356
Flexpack (Flexpack P) 27xK7 / 35xK7 Redaeli | 20 | 1.97 | 229 | Металл сердеч | 1;2;5;6;8 для P |  |  |  |  | 332 |  | 368 | 392
Flexpack (Flexpack P) 27xK7 / 35xK7 Redaeli | 22 | 2.38 | 277 | Металл сердеч | 1;2;5;6;8 для P |  |  |  |  | 402 |  | 445 | 465
Flexpack (Flexpack P) 27xK7 / 35xK7 Redaeli | 24 | 2.83 | 330 | Металл сердеч | 1;2;5;6;8 для P |  |  |  |  | 478 |  | 530 | 553
Flexpack (Flexpack P) 27xK7 / 35xK7 Redaeli | 26 | 3.33 | 388 | Металл сердеч | 1;2;5;6;8 для P |  |  |  |  | 561 |  | 622 | 649
Flexpack (Flexpack P) 27xK7 / 35xK7 Redaeli | 28 | 3.86 | 449 | Металл сердеч | 1;2;5;6;8 для P |  |  |  |  | 651 |  | 721 | 753
Flexpack (Flexpack P) 27xK7 / 35xK7 Redaeli | 30 | 4.43 | 516 | Металл сердеч | 1;2;5;6;8 для P |  |  |  |  | 747 |  | 828 | 864
Flexpack (Flexpack P) 27xK7 / 35xK7 Redaeli | 32 | 5.04 | 587 | Металл сердеч | 1;2;5;6;8 для P |  |  |  |  | 850 |  | 942
Flexpack (Flexpack P) 27xK7 / 35xK7 Redaeli | 34 | 5.69 | 663 | Металл сердеч | 1;2;5;6;8 для P |  |  |  |  | 959 |  | 1060
Flexpack (Flexpack P) 27xK7 / 35xK7 Redaeli | 35 | 6.03 | 702 | Металл сердеч | 1;2;5;6;8 для P |  |  |  |  | 1020 |  | 1130
Flexpack (Flexpack P) 27xK7 / 35xK7 Redaeli | 36 | 6.38 | 743 | Металл сердеч | 1;2;5;6;8 для P |  |  |  |  | 1080 |  | 1190
Flexpack (Flexpack P) 27xK7 / 35xK7 Redaeli | 38 | 7.1 | 828 | Металл сердеч | 1;2;5;6;8 для P |  |  |  |  | 1200 |  | 1330
Flexpack (Flexpack P) 27xK7 / 35xK7 Redaeli | 40 | 7.87 | 917 | Металл сердеч | 1;2;5;6;8 для P |  |  |  |  | 1330 |  | 1470
Flexpack (Flexpack P) 27xK7 / 35xK7 Redaeli | 42 | 8.68 | 1010 | Металл сердеч | 1;2;5;6;8 для P |  |  |  |  | 1460 |  | 1620
Flexpack (Flexpack P) 27xK7 / 35xK7 Redaeli | 44 | 9.53 | 1110 | Металл сердеч | 1;2;5;6;8 для P |  |  |  |  | 1610 |  | 1780
Flexpack (Flexpack P) 27xK7 / 35xK7 Redaeli | 46 | 10.4 | 1210 | Металл сердеч | 1;2;5;6;8 для P |  |  |  |  | 1760 |  | 1950
Flexpack (Flexpack P) 27xK7 / 35xK7 Redaeli | 48 | 11.3 | 1320 | Металл сердеч | 1;2;5;6;8 для P |  |  |  |  | 1910 |  | 2120
Flexpack (Flexpack P) 27xK7 / 35xK7 Redaeli | 50 | 12.3 | 1430 | Металл сердеч | 1;2;5;6;8 для P |  |  |  |  | 2080 |  | 2300
Flexpack (Flexpack P) 27xK7 / 35xK7 Redaeli | 52 | 13.3 | 1550 | Металл сердеч | 1;2;5;6;8 для P |  |  |  |  | 2240 |  | 2490
Flexpack (Flexpack P) 27xK7 / 35xK7 Redaeli | 54 | 14.3 | 1670 | Металл сердеч | 1;2;5;6;8 для P |  |  |  |  | 2420 |  | 2680
Flexpack (Flexpack P) 27xK7 / 35xK7 Redaeli | 56 | 15.4 | 1800 | Металл сердеч | 1;2;5;6;8 для P |  |  |  |  | 2600 |  | 2890
Flexpack (Flexpack P) 27xK7 / 35xK7 Redaeli | 58 | 16.6 | 1930 | Металл сердеч | 1;2;5;6;8 для P |  |  |  |  | 2790 |  | 3090
Flexpack (Flexpack P) 27xK7 / 35xK7 Redaeli | 60 | 17.7 | 2060 | Металл сердеч | 1;2;5;6;8 для P |  |  |  |  | 2990 |  | 3310
СТО 71915393-ТУ 051-2014 Anaconda 826KP | 22 | 2.28 | 227.964 | Металл сердеч | 1;2;3;8 |  |  |  |  | 352 |  | 390 | 430
СТО 71915393-ТУ 051-2014 Anaconda 826KP | 23 | 2.5 | 249.159 | Металл сердеч | 1;2;3;8 |  |  |  |  | 386 |  | 428 | 471
СТО 71915393-ТУ 051-2014 Anaconda 826KP | 24 | 2.76 | 271.296 | Металл сердеч | 1;2;3;8 |  |  |  |  | 428 |  | 474 | 522
СТО 71915393-ТУ 051-2014 Anaconda 826KP | 25 | 2.94 | 294.375 | Металл сердеч | 1;2;3;8 |  |  |  |  | 454 |  | 503 | 554
СТО 71915393-ТУ 051-2014 Anaconda 826KP | 26 | 3.2 | 318.396 | Металл сердеч | 1;2;3;8 |  |  |  |  | 497 |  | 550 | 606
СТО 71915393-ТУ 051-2014 Anaconda 826KP | 27 | 3.4 | 343.359 | Металл сердеч | 1;2;3;8 |  |  |  |  | 526 |  | 583 | 642
СТО 71915393-ТУ 051-2014 Anaconda 826KP | 28 | 3.73 | 369.264 | Металл сердеч | 1;2;3;8 |  |  |  |  | 582 |  | 644 | 710
СТО 71915393-ТУ 051-2014 Anaconda 826KP | 29 | 3.96 | 396.111 | Металл сердеч | 1;2;3;8 |  |  |  |  | 613 |  | 679 | 748
СТО 71915393-ТУ 051-2014 Anaconda 826KP | 30 | 4.24 | 423.9 | Металл сердеч | 1;2;3;8 |  |  |  |  | 660 |  | 731 | 805
СТО 71915393-ТУ 051-2014 Anaconda 826KP | 31 | 4.535 | 452.631 | Металл сердеч | 1;2;3;8 |  |  |  |  | 705 |  | 781 | 860
СТО 71915393-ТУ 051-2014 Anaconda 826KP | 32 | 4.835 | 482.304 | Металл сердеч | 1;2;3;8 |  |  |  |  | 753 |  | 834 | 919
СТО 71915393-ТУ 051-2014 Anaconda 826KP | 33 | 5.11 | 512.919 | Металл сердеч | 1;2;3;8 |  |  |  |  | 793 |  | 879
СТО 71915393-ТУ 051-2014 Anaconda 826KP | 34 | 5.49 | 544.476 | Металл сердеч | 1;2;3;8 |  |  |  |  | 854 |  | 946
СТО 71915393-ТУ 051-2014 Anaconda 826KP | 35 | 5.84 | 576.975 | Металл сердеч | 1;2;3;8 |  |  |  |  | 874 |  | 968
СТО 71915393-ТУ 051-2014 Anaconda 826KP | 36 | 6.155 | 610.416 | Металл сердеч | 1;2;3;8 |  |  |  |  | 955 |  | 1058
СТО 71915393-ТУ 051-2014 Anaconda 826KP | 37 | 6.355 | 644.799 | Металл сердеч | 1;2;3;8 |  |  |  |  | 988 |  | 1094
СТО 71915393-ТУ 051-2014 Anaconda 826KP | 38 | 6.92 | 680.124 | Металл сердеч | 1;2;3;8 |  |  |  |  | 1133 |  | 1260 | 1307
СТО 71915393-ТУ 051-2014 Anaconda 826KP | 39 | 7.28 | 716.391 | Металл сердеч | 1;2;3;8 |  |  |  |  | 1190 |  | 1322
СТО 71915393-ТУ 051-2014 Anaconda 826KP | 40 | 7.58 | 753.6 | Металл сердеч | 1;2;3;8 |  |  |  |  | 1246 |  | 1384
СТО 71915393-ТУ 051-2014 Anaconda 826KP | 41 | 7.945 | 791.751 | Металл сердеч | 1;2;3;8 |  |  |  |  | 1301 |  | 1445
СТО 71915393-ТУ 051-2014 Anaconda 826KP | 42 | 8.45 | 830.844 | Металл сердеч | 1;2;3;8 |  |  |  |  | 1390 |  | 1544
СТО 71915393-ТУ 051-2014 Anaconda 826KP | 44 | 9.05 | 911.856 | Металл сердеч | 1;2;3;8 |  |  |  |  | 1495 |  | 1661
СТО 71915393-ТУ 051-2014 Anaconda 826KP | 46 | 9.86 | 996.636 | Металл сердеч | 1;2;3;8 |  |  |  |  | 1629 |  | 1811
СТО 71915393-ТУ 051-2014 Anaconda 826KP | 48 | 10.745 | 1085.184 | Металл сердеч | 1;2;3;8 |  |  |  |  | 1777 |  | 1974
СТО 71915393-ТУ 051-2014 Anaconda 826KP | 50 | 11.72 | 1177.5 | Металл сердеч | 1;2;3;8 |  |  |  |  | 1938 |  | 2154
СТО 71915393-ТУ 051-2014 Anaconda 826KP | 52 | 12.63 | 1273.584 | Металл сердеч | 1;2;3;8 |  |  |  |  | 2090 |  | 2322
EN 12385-4-2000 A4ALC/ 19xK7LR Anaconda 19К | 10 | 0.48 | 47.1 | Металл сердеч | 1 | [6 empty] | 85 | 94
EN 12385-4-2000 A4ALC/ 19xK7LR Anaconda 19К | 11 | 0.58 | 56.991 | Металл сердеч | 1 | [6 empty] | 101 | 112
EN 12385-4-2000 A4ALC/ 19xK7LR Anaconda 19К | 12 | 0.69 | 67.824 | Металл сердеч | 1 | [6 empty] | 121 | 133
EN 12385-4-2000 A4ALC/ 19xK7LR Anaconda 19К | 13 | 0.8 | 79.599 | Металл сердеч | 1 | [6 empty] | 141 | 155
EN 12385-4-2000 A4ALC/ 19xK7LR Anaconda 19К | 14 | 0.95 | 92.316 | Металл сердеч | 1 | [6 empty] | 167 | 184
EN 12385-4-2000 A4ALC/ 19xK7LR Anaconda 19К | 15 | 1.07 | 105.975 | Металл сердеч | 1 | [6 empty] | 188 | 208
EN 12385-4-2000 A4ALC/ 19xK7LR Anaconda 19К | 16 | 1.23 | 120.576 | Металл сердеч | 1 | [6 empty] | 216 | 238
EN 12385-4-2000 A4ALC/ 19xK7LR Anaconda 19К | 17 | 1.37 | 136.119 | Металл сердеч | 1 | [6 empty] | 240 | 265
EN 12385-4-2000 A4ALC/ 19xK7LR Anaconda 19К | 18 | 1.56 | 152.604 | Металл сердеч | 1 | [6 empty] | 274 | 302
EN 12385-4-2000 A4ALC/ 19xK7LR Anaconda 19К | 19 | 1.73 | 170.031 | Металл сердеч | 1 | [6 empty] | 304 | 335
EN 12385-4-2000 A4ALC/ 19xK7LR Anaconda 19К | 20 | 1.95 | 188.4 | Металл сердеч | 1 | [6 empty] | 343 | 378
Pack 361 19xK19S - CWS Redaeli | 10 | 0.49 | 56.5 | Металл сердеч | 1;5 |  |  |  |  | 74 |  | 82 | 88
Pack 361 19xK19S - CWS Redaeli | 12 | 0.7 | 81.4 | Металл сердеч | 1;5 |  |  |  |  | 107 |  | 118 | 127
Pack 361 19xK19S - CWS Redaeli | 13 | 0.82 | 95.6 | Металл сердеч | 1;5 |  |  |  |  | 125 |  | 139 | 149
Pack 361 19xK19S - CWS Redaeli | 14 | 0.95 | 111 | Металл сердеч | 1;5 |  |  |  |  | 145 |  | 161 | 172
Pack 361 19xK19S - CWS Redaeli | 15 | 1.09 | 127 | Металл сердеч | 1;5 |  |  |  |  | 167 |  | 185 | 198
Pack 361 19xK19S - CWS Redaeli | 16 | 1.24 | 145 | Металл сердеч | 1;5 |  |  |  |  | 189 |  | 210 | 225
Pack 361 19xK19S - CWS Redaeli | 17 | 1.4 | 163 | Металл сердеч | 1;5 |  |  |  |  | 214 |  | 237 | 254
Pack 361 19xK19S - CWS Redaeli | 18 | 1.57 | 183 | Металл сердеч | 1;5 |  |  |  |  | 240 |  | 266 | 285
Pack 361 19xK19S - CWS Redaeli | 19 | 1.76 | 205 | Металл сердеч | 1;5 |  |  |  |  | 269 |  | 298 | 319
Pack 361 19xK19S - CWS Redaeli | 20 | 1.94 | 226 | Металл сердеч | 1;5 |  |  |  |  | 296 |  | 328 | 352
Pack 361 19xK19S - CWS Redaeli | 22 | 2.35 | 274 | Металл сердеч | 1;5 |  |  |  |  | 358 |  | 397 | 426
Pack 361 19xK19S - CWS Redaeli | 24 | 2.79 | 326 | Металл сердеч | 1;5 |  |  |  |  | 426 |  | 472 | 507
Pack 361 19xK19S - CWS Redaeli | 26 | 3.28 | 382 | Металл сердеч | 1;5 |  |  |  |  | 500 |  | 554 | 583
Pack 361 19xK19S - CWS Redaeli | 28 | 3.8 | 443 | Металл сердеч | 1;5 |  |  |  |  | 580 |  | 643 | 676
Pack 361 19xK19S - CWS Redaeli | 30 | 4.37 | 509 | Металл сердеч | 1;5 |  |  |  |  | 666 |  | 738 | 776
Iperflex 27x7 / 35x7 Redaeli | 10 | 0.44 | 49.5 | Металл сердеч | 5 |  |  |  |  | 70.4 |  | 78
Iperflex 27x7 / 35x7 Redaeli | 12 | 0.64 | 71.3 | Металл сердеч | 5 |  |  |  |  | 101 |  | 112
Iperflex 27x7 / 35x7 Redaeli | 13 | 0.75 | 83.6 | Металл сердеч | 5 |  |  |  |  | 119 |  | 132
Iperflex 27x7 / 35x7 Redaeli | 14 | 0.87 | 97 | Металл сердеч | 5 |  |  |  |  | 138 |  | 153
Iperflex 27x7 / 35x7 Redaeli | 15 | 1 | 111 | Металл сердеч | 5 |  |  |  |  | 158 |  | 176
Iperflex 27x7 / 35x7 Redaeli | 16 | 1.13 | 127 | Металл сердеч | 5 |  |  |  |  | 180 |  | 200
Iperflex 27x7 / 35x7 Redaeli | 17 | 1.28 | 143 | Металл сердеч | 5 |  |  |  |  | 203 |  | 225
Iperflex 27x7 / 35x7 Redaeli | 18 | 1.44 | 160 | Металл сердеч | 5 |  |  |  |  | 228 |  | 253
Iperflex 27x7 / 35x7 Redaeli | 19 | 1.61 | 180 | Металл сердеч | 5 |  |  |  |  | 255 |  | 283
Iperflex 27x7 / 35x7 Redaeli | 20 | 1.77 | 198 | Металл сердеч | 5 |  |  |  |  | 282 |  | 312
Iperflex 27x7 / 35x7 Redaeli | 22 | 2.14 | 239 | Металл сердеч | 5 |  |  |  |  | 341 |  | 378
Iperflex 27x7 / 35x7 Redaeli | 24 | 2.55 | 285 | Металл сердеч | 5 |  |  |  |  | 406 |  | 449
Iperflex 27x7 / 35x7 Redaeli | 26 | 2.99 | 334 | Металл сердеч | 5 |  |  |  |  | 476 |  | 527
Iperflex 27x7 / 35x7 Redaeli | 28 | 3.47 | 388 | Металл сердеч | 5 |  |  |  |  | 552 |  | 612
Iperflex 27x7 / 35x7 Redaeli | 30 | 3.99 | 445 | Металл сердеч | 5 |  |  |  |  | 634 |  | 702
Iperflex 27x7 / 35x7 Redaeli | 32 | 4.54 | 507 | Металл сердеч | 5 |  |  |  |  | 721 |  | 799
Iperflex 27x7 / 35x7 Redaeli | 34 | 5.12 | 572 | Металл сердеч | 5 |  |  |  |  | 814 |  | 902
Iperflex 27x7 / 35x7 Redaeli | 35 | 5.43 | 606 | Металл сердеч | 5 |  |  |  |  | 862 |  | 956
Iperflex 27x7 / 35x7 Redaeli | 36 | 5.74 | 641 | Металл сердеч | 5 |  |  |  |  | 912 |  | 1010
Iperflex 27x7 / 35x7 Redaeli | 38 | 6.4 | 714 | Металл сердеч | 5 |  |  |  |  | 1020 |  | 1130
Iperflex 27x7 / 35x7 Redaeli | 40 | 7.09 | 792 | Металл сердеч | 5 |  |  |  |  | 1130 |  | 1250
Iperflex 40x7 Redaeli | 42 | 7.81 | 873 | Металл сердеч | 5 |  |  |  |  | 1240 |  | 1380
Iperflex 40x7 Redaeli | 44 | 8.58 | 958 | Металл сердеч | 5 |  |  |  |  | 1360 |  | 1510
Iperflex 40x7 Redaeli | 46 | 9.37 | 1050 | Металл сердеч | 5 |  |  |  |  | 1490 |  | 1650
Iperflex 40x7 Redaeli | 48 | 10.2 | 1140 | Металл сердеч | 5 |  |  |  |  | 1620 |  | 1800
Iperflex 40x7 Redaeli | 50 | 11.1 | 1240 | Металл сердеч | 5 |  |  |  |  | 1760 |  | 1950
Iperflex 40x7 Redaeli | 52 | 12 | 1340 | Металл сердеч | 5 |  |  |  |  | 1900 |  | 2110
Iperflex 40x7 Redaeli | 54 | 12.9 | 1440 | Металл сердеч | 5 |  |  |  |  | 2050 |  | 2270
Iperflex 40x7 Redaeli | 56 | 13.9 | 1550 | Металл сердеч | 5 |  |  |  |  | 2210 |  | 2450
Iperflex 40x7 Redaeli | 58 | 14.9 | 1660 | Металл сердеч | 5 |  |  |  |  | 2370 |  | 2620
Iperflex 40x7 Redaeli | 60 | 15.9 | 1780 | Металл сердеч | 5 |  |  |  |  | 2530 |  | 2810
Pack 8 8xK19S - PWRC Redaeli | 8 | 0.32 | 36.7 | Металл сердеч | 1 | [6 empty] | 67.8
Pack 8 8xK19S - PWRC Redaeli | 9 | 0.4 | 46.4 | Металл сердеч | 1 | [6 empty] | 85.9
Pack 8 8xK19S - PWRC Redaeli | 10 | 0.5 | 57.3 | Металл сердеч | 1 | [6 empty] | 106
Pack 8 8xK19S - PWRC Redaeli | 12 | 0.71 | 82.6 | Металл сердеч | 1 | [6 empty] | 153
Pack 8 8xK19S - PWRC Redaeli | 13 | 0.84 | 96.9 | Металл сердеч | 1 | [6 empty] | 179
Pack 8 8xK19S - PWRC Redaeli | 14 | 0.97 | 112 | Металл сердеч | 1 | [6 empty] | 208
Pack 8 8xK19S - PWRC Redaeli | 15 | 1.11 | 129 | Металл сердеч | 1 | [6 empty] | 239
Pack 8 8xK19S - PWRC Redaeli | 16 | 1.27 | 147 | Металл сердеч | 1 | [6 empty] | 271
Pack 8 8xK19S - PWRC Redaeli | 17 | 1.43 | 166 | Металл сердеч | 1 | [6 empty] | 306
Pack 8 8xK19S - PWRC Redaeli | 18 | 1.6 | 186 | Металл сердеч | 1 | [6 empty] | 336
Pack 8 8xK19S - PWRC Redaeli | 19 | 1.8 | 208 | Металл сердеч | 1 | [6 empty] | 377
Pack 8 8xK19S - PWRC Redaeli | 20 | 1.98 | 229 | Металл сердеч | 1 | [6 empty] | 415
Pack 8 8xK19S - PWRC Redaeli | 22 | 2.4 | 277 | Металл сердеч | 1 | [6 empty] | 503
Pack 8 8xK19S - PWRC Redaeli | 24 | 2.85 | 330 | Металл сердеч | 1 | [6 empty] | 598
Pack 8 8xK19S - PWRC Redaeli | 26 | 3.35 | 388 | Металл сердеч | 1 | [6 empty] | 702
Pack 8 8xK19S - PWRC Redaeli | 28 | 3.88 | 449 | Металл сердеч | 1 | [6 empty] | 797
19x7LR - CWS Redaeli | 8 | 0.27 | 29.2 | Металл сердеч | 5 |  |  |  |  | 45.1 |  | 49.9
19x7LR - CWS Redaeli | 9 | 0.34 | 36.9 | Металл сердеч | 5 |  |  |  |  | 57 |  | 63.2
19x7LR - CWS Redaeli | 10 | 0.42 | 45.6 | Металл сердеч | 5 |  |  |  |  | 70.4 |  | 78
19x7LR - CWS Redaeli | 12 | 0.6 | 65.6 | Металл сердеч | 5 |  |  |  |  | 101 |  | 112
19x7LR - CWS Redaeli | 13 | 0.7 | 77 | Металл сердеч | 5 |  |  |  |  | 119 |  | 132
19x7LR - CWS Redaeli | 14 | 0.81 | 89.3 | Металл сердеч | 5 |  |  |  |  | 138 |  | 153
19x7LR - CWS Redaeli | 15 | 0.93 | 102 | Металл сердеч | 5 |  |  |  |  | 158 |  | 176
19x7LR - CWS Redaeli | 16 | 1.06 | 117 | Металл сердеч | 5 |  |  |  |  | 180 |  | 200
19x7LR - CWS Redaeli | 17 | 1.2 | 132 | Металл сердеч | 5 |  |  |  |  | 203 |  | 225
19x7LR - CWS Redaeli | 18 | 1.34 | 148 | Металл сердеч | 5 |  |  |  |  | 228 |  | 253
19x7LR - CWS Redaeli | 19 | 1.51 | 165 | Металл сердеч | 5 |  |  |  |  | 255 |  | 283
19x7LR - CWS Redaeli | 20 | 1.66 | 182 | Металл сердеч | 5 |  |  |  |  | 282 |  | 312
19xK7LR - CWS Redaeli | 8 | 0.29 | 36.7 | Металл сердеч | 1;5 |  |  |  |  | 49.9 |  | 55
19xK7LR - CWS Redaeli | 9 | 0.37 | 46.4 | Металл сердеч | 1;5 |  |  |  |  | 63.2 |  | 69.7
19xK7LR - CWS Redaeli | 10 | 0.46 | 57.3 | Металл сердеч | 1;5 |  |  |  |  | 78 |  | 86
19xK7LR - CWS Redaeli | 12 | 0.66 | 82.6 | Металл сердеч | 1;5 |  |  |  |  | 112 |  | 124
19xK7LR - CWS Redaeli | 13 | 0.78 | 96.9 | Металл сердеч | 1;5 |  |  |  |  | 132 |  | 145
19xK7LR - CWS Redaeli | 14 | 0.9 | 112 | Металл сердеч | 1;5 |  |  |  |  | 153 |  | 169
19xK7LR - CWS Redaeli | 15 | 1.04 | 129 | Металл сердеч | 1;5 |  |  |  |  | 176 |  | 194
19xK7LR - CWS Redaeli | 16 | 1.18 | 147 | Металл сердеч | 1;5 |  |  |  |  | 200 |  | 220
19xK7LR - CWS Redaeli | 17 | 1.33 | 166 | Металл сердеч | 1;5 |  |  |  |  | 225 |  | 249
19xK7LR - CWS Redaeli | 18 | 1.49 | 186 | Металл сердеч | 1;5 |  |  |  |  | 253 |  | 279
19xK7LR - CWS Redaeli | 19 | 1.67 | 208 | Металл сердеч | 1;5 |  |  |  |  | 283 |  | 312
19xK7LR - CWS Redaeli | 20 | 1.84 | 229 | Металл сердеч | 1;5 |  |  |  |  | 312 |  | 344
N2® Non-Rotating 35 xK19S Compacted | 40 | 7.82 | 903 | Металл сердеч | 1;3;5;14 | [6 empty] | 1327 | 1463
N2® Non-Rotating 35 xK19S Compacted | 42 | 8.61 | 995 | Металл сердеч | 1;3;5;14 | [6 empty] | 1463 | 1612
N2® Non-Rotating 35 xK19S Compacted | 44.5 | 9.88 | 1141 | Металл сердеч | 1;3;5;14 | [6 empty] | 1677 | 1848
N2® Non-Rotating 35 xK19S Compacted | 48 | 11.23 | 1298 | Металл сердеч | 1;3;5;14 | [6 empty] | 1908 | 2103
N2® Non-Rotating 35 xK19S Compacted | 50.8 | 12.7 | 1467 | Металл сердеч | 1;3;5;14 | [6 empty] | 2156 | 2377
N2® Non-Rotating 35 xK19S Compacted | 54 | 14.24 | 1645 | Металл сердеч | 1;3;5;14 | [6 empty] | 2418 | 2665
N2® Non-Rotating 35 xK19S Compacted | 57.2 | 15.78 | 183 | Металл сердеч | 1;3;5;14 | [6 empty] | 2695 | 2969
N2® Non-Rotating 35 xK19S Compacted | 63.5 | 20.01 | 2312 | Металл сердеч | 1;3;5;14 | [6 empty] | 3399 | 3745
N2® Non-Rotating 35 xK19S Compacted | 66.7 | 22.59 | 2608 | Металл сердеч | 1;3;5;14 | [6 empty] | 3834 | 4225
N2® Non-Rotating 35 xK19S Compacted | 69.9 | 23.93 | 2765 | Металл сердеч | 1;3;5;14 | [6 empty] | 4065 | 4479
N2® Non-Rotating 35 xK19S Compacted | 73 | 26.06 | 3006 | Металл сердеч | 1;3;5;14 | [6 empty] | 4419 | 4870
N2® Non-Rotating 35 xK19S Compacted | 76.2 | 28.25 | 3258 | Металл сердеч | 1;3;5;14 | [6 empty] | 4789 | 5278
N2® Non-Rotating 35 xK19S Compacted | 79.4 | 31.32 | 3618 | Металл сердеч | 1;3;5;14 | [6 empty] | 5318 | 5861
N2® Non-Rotating 35 xK26WS Compacted | 82.6 | 33.82 | 3903 | Металл сердеч | 1;3;5;14 | [6 empty] | 5737 | 6030
N2® Non-Rotating 35 xK26WS Compacted | 85.7 | 36.31 | 4193 | Металл сердеч | 1;3;5;14 | [6 empty] | 6164 | 6478
N2® Non-Rotating 35 xK26WS Compacted | 88.9 | 39.78 | 4592 | Металл сердеч | 1;3;5;14 | [6 empty] | 6750 | 7095
N2® Non-Rotating 35 xK26WS Compacted | 95.3 | 45.24 | 5226 | Металл сердеч | 1;3;5;14 | [6 empty] | 7682 | 8074
N2® Non-Rotating 35 xK26WS Compacted | 102 | 51.12 | 5900 | Металл сердеч | 1;3;5;14 | [6 empty] | 8673 | 9116
N2® Non-Rotating 35 xK7 Compacted | 83 | 31.8 | 368 | Металл сердеч | 1;5;14 | [6 empty] | 5803 | 5417
N2® Non-Rotating 35 xK7 Compacted | 86 | 34.11 | 3953 | Металл сердеч | 1;5;14 | [6 empty] | 6085 | 5809
N2® Non-Rotating 35 xK7 Compacted | 90 | 37.37 | 4331 | Металл сердеч | 1;5;14 | [6 empty] | 6543 | 6366
N2® Non-Rotating 35 xK7 Compacted | 96 | 42.55 | 4931 | Металл сердеч | 1;5;14 | [6 empty] | 7142 | 7248
N2® Non-Rotating 35 xK7 Compacted | 102 | 78.63 |  | Металл сердеч | 1;5;14 | [6 empty] | 7773 | 577
N2® Non-Rotating 35 xK7 Compacted | 108 | 53.88 | 6244 | Металл сердеч | 1;5;14 | [6 empty] | 8700 | 8711
N2® Non-Rotating 55 xK26WS Compacted | 108 | 57.31 | 6499 | Металл сердеч | 1;3;5;14 | [6 empty] | 9554 | 10041
N2® Non-Rotating 55 xK26WS Compacted | 114 | 63.92 | 7250 | Металл сердеч | 1;3;5;14 | [6 empty] | 10658 | 11201
N2® Non-Rotating 55 xK26WS Compacted | 121 | 72.04 | 8160 | Металл сердеч | 1;3;5;14 | [6 empty] | 11995 | 12607
N2® Non-Rotating 55 xK26WS Compacted | 127 | 134.34 |  | Металл сердеч | 1;3;5;14 | [6 empty] | 14120 | 895
N2® Non-Rotating 55 xK26WS Compacted | 133 | 87.02 | 9871 | Металл сердеч | 1;3;5;14 | [6 empty] | 14510 | 15251
N2® Non-Rotating 55 xK26WS Compacted | 140 | 96.42 | 10950 | Металл сердеч | 1;3;5;14 | [6 empty] | 16097 | 16918
N2® Non-Rotating 55 xK26WS Compacted | 142 | 99.19 | 11425 | Металл сердеч | 1;3;5;14 | [6 empty] | 16795 | 17652
N2® Non-Rotating 55 xK26WS Compacted | 146 | 104.86 | 12078 | Металл сердеч | 1;3;5;14 | [6 empty] | 17755 | 18661
N2® Non-Rotating 55 xK26WS Compacted | 148 | 107.75 | 12411 | Металл сердеч | 1;3;5;14 | [6 empty] | 18244 | 19175
N2® Non-Rotating 55 xK26WS Compacted | 152 | 113.66 | 13091 | Металл сердеч | 1;3;5;14 | [6 empty] | 19244 | 20226
N2® Non-Rotating 55 xK7 Compacted | 114 | 59.66 | 6854 | Металл сердеч | 1;5;14 | [6 empty] | 10385 | 10076
N2® Non-Rotating 55 xK7 Compacted | 121 | 67.15 | 7715 | Металл сердеч | 1;5;14 | [6 empty] | 11198 | 10672
N2® Non-Rotating 55 xK7 Compacted | 127 | 73.92 | 8492 | Металл сердеч | 1;5;14 | [6 empty] | 11847 | 895
N2® Non-Rotating 55 xK7 Compacted | 133 | 81.17 | 9326 | Металл сердеч | 1;5;14 | [6 empty] | 13072 | 13009
N2® Non-Rotating 55 xK7 Compacted | 140 | 89.88 | 10326 | Металл сердеч | 1;5;14 | [6 empty] | 14276 | 13707
N2® Non-Rotating 55 xK7 Compacted | 142 | 92.58 | 10636 | Металл сердеч | 1;5;14 | [6 empty] | 14402 | 14119
N2® Non-Rotating 55 xK7 Compacted | 146 | 97.78 | 11233 | Металл сердеч | 1;5;14 | [6 empty] | 15097 | 14912
N2® Non-Rotating 55 xK7 Compacted | 148 | 100.54 | 11550 | Металл сердеч | 1;5;14 | [6 empty] | 15455 | 15333
N2® Non-Rotating 55 xK19S Compacted | 152 | 112.44 | 12877 | Металл сердеч | 1;5;14 | [6 empty] | 17963 | 1282
N2® Non-Rotating 55 xK19S Compacted | 154 | 115.23 | 13195 | Металл сердеч | 1;5;14 | [6 empty] | 19656 | 18408
N2® Non-Rotating 55 xK19S Compacted | 158 | 121.33 | 13894 | Металл сердеч | 1;5;14 | [6 empty] | 20657 | 19382
N2® Non-Rotating 55 xK19S Compacted | 160 | 124.44 | 14250 | Металл сердеч | 1;5;14 | [6 empty] | 20717 | 19879
N2® Non-Rotating 55 xK19S Compacted | 165 | 132.44 | 15166 | Металл сердеч | 1;5;14 | [6 empty] | 22033 | 21157
N2® Non-Rotating 55 xK19S Compacted | 174 | 147.26 | 16863 | Металл сердеч | 1;5;14 | [6 empty] | 24658 | 23524
N2® Non-Rotating 55 xK19S Compacted | 178 | 154.06 | 17643 | Металл сердеч | 1;5;14 | [6 empty] | 25544 | 24612
N2® Non-Rotating 55 xK19S Compacted | 180 | 157.69 | 18057 | Металл сердеч | 1;5;14 | [6 empty] | 25884 | 25190
N2® Non-Rotating 55 xK31WS Compacted | 154 | 117.44 | 13427 | Металл сердеч | 1;3;5;14 | [6 empty] | 19738 | 20745
N2® Non-Rotating 55 xK31WS Compacted | 158 | 123.67 | 14139 | Металл сердеч | 1;3;5;14 | [6 empty] | 20784 | 21845
N2® Non-Rotating 55 xK31WS Compacted | 160 | 126.77 | 14495 | Металл сердеч | 1;3;5;14 | [6 empty] | 21308 | 22395
N2® Non-Rotating 55 xK31WS Compacted | 165 | 134.81 | 15414 | Металл сердеч | 1;3;5;14 | [6 empty] | 22659 | 23815
N2® Non-Rotating 55 xK31WS Compacted | 174 | 149.91 | 17139 | Металл сердеч | 1;3;5;14 | [6 empty] | 25194 | 26480
N2® Non-Rotating 55 xK31WS Compacted | 178 | 156.81 | 17929 | Металл сердеч | 1;3;5;14 | [6 empty] | 26356 | 27683
N2® Non-Rotating 55 xK31WS Compacted | 180 | 160.28 | 18326 | Металл сердеч | 1;3;5;14 | [6 empty] | 26939 | 28296

## Канаты синтетические
Стандарт кан | dкан | Пог масса кан | Sсеч_кан | Тип серд | Прим | Разрывное усилие, кН, не менее для марк группы |  |  | Цена кан руб/м для марк группы
- | мм | кг/м | мм^2 | - | - | гр "А" | гр "Б" | Б/гр | гр "А" | гр "Б" | Б/гр
ТУ 8121-022-00461221-2004 | 6 | 0.022727 | 16.956 | Кан капрон. Кан полиамидн 3-х пряд. |  | 7.3575 | 5.886
ТУ 8121-022-00461221-2004 | 7 | 0.031818 | 23.079 | Кан капрон. Кан полиамидн 3-х пряд. |  | 10.0062 | 8.0442
ТУ 8121-022-00461221-2004 | 8 | 0.040909 | 30.144 | Кан капрон. Кан полиамидн 3-х пряд. |  | 13.2435 | 10.5948
ТУ 8121-022-00461221-2004 | 9 | 0.05 | 38.151 | Кан капрон. Кан полиамидн 3-х пряд. |  | 16.677 | 13.3416
ТУ 8121-022-00461221-2004 | 10 | 0.063636 | 47.1 | Кан капрон. Кан полиамидн 3-х пряд. |  | 20.4048 | 16.2846
ТУ 8121-022-00461221-2004 | 11 | 0.077273 | 56.991 | Кан капрон. Кан полиамидн 3-х пряд. |  | 24.7212 | 19.7181
ТУ 8121-022-00461221-2004 | 12 | 0.090909 | 67.824 | Кан капрон. Кан полиамидн 3-х пряд. |  | 29.43 | 23.544
ТУ 8121-022-00461221-2004 | 13 | 0.10455 | 79.599 | Кан капрон. Кан полиамидн 3-х пряд. |  | 34.5312 | 27.5661
ТУ 8121-022-00461221-2004 | 14 | 0.12273 | 92.316 | Кан капрон. Кан полиамидн 3-х пряд. |  | 40.221 | 32.1768
ТУ 8121-022-00461221-2004 | 16 | 0.15909 | 120.576 | Кан капрон. Кан полиамидн 3-х пряд. |  | 51.993 | 41.5944
ТУ 8121-022-00461221-2004 | 18 | 0.2 | 152.604 | Кан капрон. Кан полиамидн 3-х пряд. |  | 65.727 | 52.5816
ТУ 8121-022-00461221-2004 | 19 | 0.21818 | 170.031 | Кан капрон. Кан полиамидн 3-х пряд. |  | 73.1826 | 58.5657
ТУ 8121-022-00461221-2004 | 20 | 0.24545 | 188.4 | Кан капрон. Кан полиамидн 3-х пряд. |  | 81.423 | 65.1384
ТУ 8121-022-00461221-2004 | 22 | 0.3 | 227.964 | Кан капрон. Кан полиамидн 3-х пряд. |  | 98.0019 | 78.3819
ТУ 8121-022-00461221-2004 | 24 | 0.35455 | 271.296 | Кан капрон. Кан полиамидн 3-х пряд. |  | 118.0143 | 94.3722
ТУ 8121-022-00461221-2004 | 26 | 0.41818 | 318.396 | Кан капрон. Кан полиамидн 3-х пряд. |  | 136.9476 | 109.5777
ТУ 8121-022-00461221-2004 | 28 | 0.48636 | 369.264 | Кан капрон. Кан полиамидн 3-х пряд. |  | 155.0961 | 123.9984
ТУ 8121-022-00461221-2004 | 29 | 0.51818 | 396.111 | Кан капрон. Кан полиамидн 3-х пряд. |  | 165.9852 | 133.0236
ТУ 8121-022-00461221-2004 | 30 | 0.55455 | 423.9 | Кан капрон. Кан полиамидн 3-х пряд. |  | 174.0294 | 139.0077
ТУ 8121-022-00461221-2004 | 32 | 0.63182 | 482.304 | Кан капрон. Кан полиамидн 3-х пряд. |  | 196.1019 | 156.96
ТУ 8121-022-00461221-2004 | 34 | 0.71364 | 544.476 | Кан капрон. Кан полиамидн 3-х пряд. |  | 221.0193 | 176.9724
ТУ 8121-022-00461221-2004 | 36 | 0.8 | 610.416 | Кан капрон. Кан полиамидн 3-х пряд. |  | 244.0728 | 195.0228
ТУ 8121-022-00461221-2004 | 37 | 0.85 | 644.799 | Кан капрон. Кан полиамидн 3-х пряд. |  | 257.022 | 206.01
ТУ 8121-022-00461221-2004 | 38 | 0.89545 | 680.124 | Кан капрон. Кан полиамидн 3-х пряд. |  | 272.0313 | 216.801
ТУ 8121-022-00461221-2004 | 40 | 0.99091 | 753.6 | Кан капрон. Кан полиамидн 3-х пряд. |  | 294.1038 | 234.9495
ТУ 8121-022-00461221-2004 | 44 | 1.2 | 911.856 | Кан капрон. Кан полиамидн 3-х пряд. |  | 351.0999 | 279.585
ТУ 8121-022-00461221-2004 | 48 | 1.4182 | 1085.184 | Кан капрон. Кан полиамидн 3-х пряд. |  | 412.1181 | 329.616
ТУ 8121-022-00461221-2004 | 50 | 1.5409 | 1177.5 | Кан капрон. Кан полиамидн 3-х пряд. |  | 446.9436 | 357.084
ТУ 8121-022-00461221-2004 | 52 | 1.6591 | 1273.584 | Кан капрон. Кан полиамидн 3-х пряд. |  | 479.1204 | 382.9824
ТУ 8121-022-00461221-2004 | 56 | 1.9318 | 1477.056 | Кан капрон. Кан полиамидн 3-х пряд. |  | 549.1638 | 438.9975
ТУ 8121-022-00461221-2004 | 60 | 2.2091 | 1695.6 | Кан капрон. Кан полиамидн 3-х пряд. |  | 626.1723 | 500.0157
ТУ 8121-022-00461221-2004 | 64 | 2.5182 | 1929.216 | Кан капрон. Кан полиамидн 3-х пряд. |  | 706.2219 | 564.9579
ТУ 8121-022-00461221-2004 | 68 | 2.8591 | 2177.904 | Кан капрон. Кан полиамидн 3-х пряд. |  | 796.9644 | 636.9633
ТУ 8121-022-00461221-2004 | 72 | 3.1909 | 2441.664 | Кан капрон. Кан полиамидн 3-х пряд. |  | 882.3114 | 706.0257
ТУ 8121-022-00461221-2004 | 80 | 3.9409 | 3014.4 | Кан капрон. Кан полиамидн 3-х пряд. |  | 1080.3753 | 864.261
ТУ 8121-022-00461221-2004 | 88 | 4.7682 | 3647.424 | Кан капрон. Кан полиамидн 3-х пряд. |  | 1280.205 | 1024.164
ТУ 8121-022-00461221-2004 | 96 | 5.6818 | 4340.736 | Кан капрон. Кан полиамидн 3-х пряд. |  | 1510.74 | 1208.592
ТУ 8121-022-00461221-2004 | 100 | 6.1591 | 4710 | Кан капрон. Кан полиамидн 3-х пряд. |  | 1638.27 | 1310.616
ТУ 8121-022-00461221-2004 | 104 | 6.6591 | 5094.336 | Кан капрон. Кан полиамидн 3-х пряд. |  | 1765.8 | 1412.64
ТУ 8121-022-00461221-2004 | 7 | 0.027273 | 23.079 | Кан капрон. Кан полиамид 4-х пряд. |  | 9.0252 | 7.1613
ТУ 8121-022-00461221-2004 | 8 | 0.036364 | 30.144 | Кан капрон. Кан полиамид 4-х пряд. |  | 11.772 | 9.4176
ТУ 8121-022-00461221-2004 | 9 | 0.045455 | 38.151 | Кан капрон. Кан полиамид 4-х пряд. |  | 14.715 | 11.772
ТУ 8121-022-00461221-2004 | 10 | 0.054545 | 47.1 | Кан капрон. Кан полиамид 4-х пряд. |  | 18.4428 | 14.715
ТУ 8121-022-00461221-2004 | 11 | 0.068182 | 56.991 | Кан капрон. Кан полиамид 4-х пряд. |  | 22.2687 | 17.7561
ТУ 8121-022-00461221-2004 | 12 | 0.081818 | 67.824 | Кан капрон. Кан полиамид 4-х пряд. |  | 26.487 | 21.1896
ТУ 8121-022-00461221-2004 | 13 | 0.095455 | 79.599 | Кан капрон. Кан полиамид 4-х пряд. |  | 31.0977 | 24.8193
ТУ 8121-022-00461221-2004 | 14 | 0.10909 | 92.316 | Кан капрон. Кан полиамид 4-х пряд. |  | 36.1989 | 28.9395
ТУ 8121-022-00461221-2004 | 15 | 0.12727 | 105.975 | Кан капрон. Кан полиамид 4-х пряд. |  | 41.1039 | 32.8635
ТУ 8121-022-00461221-2004 | 16 | 0.14091 | 120.576 | Кан капрон. Кан полиамид 4-х пряд. |  | 46.7937 | 37.3761
ТУ 8121-022-00461221-2004 | 8 | 0.040909 | 30.144 | Кан капрон. Кан полиамид плетён 8-ми пряд. |  | 13.2435 | 10.5948
ТУ 8121-022-00461221-2004 | 10 | 0.063636 | 47.1 | Кан капрон. Кан полиамид плетён 8-ми пряд. |  | 20.4048 | 16.2846
ТУ 8121-022-00461221-2004 | 12 | 0.090909 | 67.824 | Кан капрон. Кан полиамид плетён 8-ми пряд. |  | 29.43 | 23.544
ТУ 8121-022-00461221-2004 | 14 | 0.12273 | 92.316 | Кан капрон. Кан полиамид плетён 8-ми пряд. |  | 40.221 | 32.1768
ТУ 8121-022-00461221-2004 | 16 | 0.15909 | 120.576 | Кан капрон. Кан полиамид плетён 8-ми пряд. |  | 51.993 | 41.5944
ТУ 8121-022-00461221-2004 | 18 | 0.2 | 152.604 | Кан капрон. Кан полиамид плетён 8-ми пряд. |  | 65.727 | 52.5816
ТУ 8121-022-00461221-2004 | 20 | 0.24545 | 188.4 | Кан капрон. Кан полиамид плетён 8-ми пряд. |  | 81.423 | 65.1384
ТУ 8121-022-00461221-2004 | 22 | 0.3 | 227.964 | Кан капрон. Кан полиамид плетён 8-ми пряд. |  | 98.0019 | 78.3819
ТУ 8121-022-00461221-2004 | 24 | 0.35455 | 271.296 | Кан капрон. Кан полиамид плетён 8-ми пряд. |  | 118.0143 | 94.3722
ТУ 8121-022-00461221-2004 | 26 | 0.41818 | 318.396 | Кан капрон. Кан полиамид плетён 8-ми пряд. |  | 136.9476 | 109.5777
ТУ 8121-022-00461221-2004 | 28 | 0.48636 | 369.264 | Кан капрон. Кан полиамид плетён 8-ми пряд. |  | 155.0961 | 123.9984
ТУ 8121-022-00461221-2004 | 30 | 0.55455 | 423.9 | Кан капрон. Кан полиамид плетён 8-ми пряд. |  | 174.0294 | 139.0077
ТУ 8121-022-00461221-2004 | 32 | 0.63182 | 482.304 | Кан капрон. Кан полиамид плетён 8-ми пряд. |  | 196.1019 | 156.96
ТУ 8121-022-00461221-2004 | 34 | 0.71364 | 544.476 | Кан капрон. Кан полиамид плетён 8-ми пряд. |  | 221.0193 | 176.9724
ТУ 8121-022-00461221-2004 | 36 | 0.8 | 610.416 | Кан капрон. Кан полиамид плетён 8-ми пряд. |  | 244.0728 | 195.0228
ТУ 8121-022-00461221-2004 | 38 | 0.89091 | 680.124 | Кан капрон. Кан полиамид плетён 8-ми пряд. |  | 272.0313 | 216.801
ТУ 8121-022-00461221-2004 | 40 | 0.99091 | 753.6 | Кан капрон. Кан полиамид плетён 8-ми пряд. |  | 294.1038 | 234.9495
ТУ 8121-022-00461221-2004 | 44 | 1.2 | 911.856 | Кан капрон. Кан полиамид плетён 8-ми пряд. |  | 351.0999 | 279.585
ТУ 8121-022-00461221-2004 | 46 | 1.3091 | 996.636 | Кан капрон. Кан полиамид плетён 8-ми пряд. |  | 377.9793 | 301.9518
ТУ 8121-022-00461221-2004 | 48 | 1.4182 | 1085.184 | Кан капрон. Кан полиамид плетён 8-ми пряд. |  | 412.1181 | 329.616
ТУ 8121-022-00461221-2004 | 50 | 1.5409 | 1177.5 | Кан капрон. Кан полиамид плетён 8-ми пряд. |  | 446.9436 | 357.084
ТУ 8121-022-00461221-2004 | 52 | 1.6591 | 1273.584 | Кан капрон. Кан полиамид плетён 8-ми пряд. |  | 479.1204 | 382.9824
ТУ 8121-022-00461221-2004 | 56 | 1.9318 | 1477.056 | Кан капрон. Кан полиамид плетён 8-ми пряд. |  | 549.1638 | 438.9975
ТУ 8121-022-00461221-2004 | 60 | 2.2091 | 1695.6 | Кан капрон. Кан полиамид плетён 8-ми пряд. |  | 626.1723 | 500.0157
ТУ 8121-022-00461221-2004 | 64 | 2.5182 | 1929.216 | Кан капрон. Кан полиамид плетён 8-ми пряд. |  | 706.2219 | 564.9579
ТУ 8121-022-00461221-2004 | 68 | 2.8455 | 2177.904 | Кан капрон. Кан полиамид плетён 8-ми пряд. |  | 796.9644 | 636.9633
ТУ 8121-022-00461221-2004 | 72 | 3.1909 | 2441.664 | Кан капрон. Кан полиамид плетён 8-ми пряд. |  | 882.3114 | 706.0257
ТУ 8121-022-00461221-2004 | 76 | 3.5545 | 2720.496 | Кан капрон. Кан полиамид плетён 8-ми пряд. |  | 975.0159 | 779.895
ТУ 8121-022-00461221-2004 | 80 | 3.9409 | 3014.4 | Кан капрон. Кан полиамид плетён 8-ми пряд. |  | 1077.3342 | 861.9066
ТУ 8121-022-00461221-2004 | 84 | 4.3455 | 3323.376 | Кан капрон. Кан полиамид плетён 8-ми пряд. |  | 1170.0387 | 935.874
ТУ 8121-022-00461221-2004 | 88 | 4.7682 | 3647.424 | Кан капрон. Кан полиамид плетён 8-ми пряд. |  | 1284.4233 | 1027.107
ТУ 8121-022-00461221-2004 | 96 | 5.6818 | 4340.736 | Кан капрон. Кан полиамид плетён 8-ми пряд. |  | 1510.4457 | 1208.0034
ТУ 8121-022-00461221-2004 | 100 | 6.1591 | 4710 | Кан капрон. Кан полиамид плетён 8-ми пряд. |  | 1638.27 | 1311.9894
ТУ 8121-022-00461221-2004 | 104 | 6.6591 | 5094.336 | Кан капрон. Кан полиамид плетён 8-ми пряд. |  | 1785.6162 | 1427.9436
ТУ 8121-022-00461221-2004 | 108 | 7.1818 | 5493.744 | Кан капрон. Кан полиамид плетён 8-ми пряд. |  | 1914.912 | 1532.0277
ТУ 8121-022-00461221-2004 | 112 | 7.7182 | 5908.224 | Кан капрон. Кан полиамид плетён 8-ми пряд. |  | 2060.6886 | 1648.08
ТУ 8121-022-00461221-2004 | 116 | 8.2818 | 6337.776 | Кан капрон. Кан полиамид плетён 8-ми пряд. |  | 2199.9906 | 1759.914
ТУ 8121-022-00461221-2004 | 120 | 8.8682 | 6782.4 | Кан капрон. Кан полиамид плетён 8-ми пряд. |  | 2354.7924 | 1882.539
ТУ 8121-022-00461221-2004 | 124 | 9.4682 | 7242.096 | Кан капрон. Кан полиамид плетён 8-ми пряд. |  | 2503.0215 | 2002.0248
ТУ 8121-022-00461221-2004 | 128 | 10.1 | 7716.864 | Кан капрон. Кан полиамид плетён 8-ми пряд. |  | 2667.8295 | 2133.9693
ТУ 8121-022-00461221-2004 | 4 | 0.0090909 | 7.536 | Кан полистил. 3-х пряд. |  | 2.2073
ТУ 8121-022-00461221-2004 | 5 | 0.013636 | 11.775 | Кан полистил. 3-х пряд. |  | 4.2183
ТУ 8121-022-00461221-2004 | 6 | 0.018182 | 16.956 | Кан полистил. 3-х пряд. |  | 5.9841
ТУ 8121-022-00461221-2004 | 7 | 0.022727 | 23.079 | Кан полистил. 3-х пряд. |  | 8.1913
ТУ 8121-022-00461221-2004 | 8 | 0.031818 | 30.144 | Кан полистил. 3-х пряд. |  | 10.5948
ТУ 8121-022-00461221-2004 | 9 | 0.036364 | 38.151 | Кан полистил. 3-х пряд. |  | 12.9492
ТУ 8121-022-00461221-2004 | 10 | 0.045455 | 47.1 | Кан полистил. 3-х пряд. |  | 15.9903
ТУ 8121-022-00461221-2004 | 11 | 0.054545 | 56.991 | Кан полистил. 3-х пряд. |  | 19.0314
ТУ 8121-022-00461221-2004 | 12 | 0.063636 | 67.824 | Кан полистил. 3-х пряд. |  | 22.6611
ТУ 8121-022-00461221-2004 | 13 | 0.077273 | 79.599 | Кан полистил. 3-х пряд. |  | 26.3889
ТУ 8121-022-00461221-2004 | 14 | 0.090909 | 92.316 | Кан полистил. 3-х пряд. |  | 30.7053
ТУ 8121-022-00461221-2004 | 16 | 0.11364 | 120.576 | Кан полистил. 3-х пряд. |  | 38.5533
ТУ 8121-022-00461221-2004 | 18 | 0.15 | 152.604 | Кан полистил. 3-х пряд. |  | 49.5405
ТУ 8121-022-00461221-2004 | 20 | 0.18182 | 188.4 | Кан полистил. 3-х пряд. |  | 59.6448
ТУ 8121-022-00461221-2004 | 22 | 0.21818 | 227.964 | Кан полистил. 3-х пряд. |  | 69.9453
ТУ 8121-022-00461221-2004 | 24 | 0.25909 | 271.296 | Кан полистил. 3-х пряд. |  | 82.404
ТУ 8121-022-00461221-2004 | 26 | 0.30455 | 318.396 | Кан полистил. 3-х пряд. |  | 93.5874
ТУ 8121-022-00461221-2004 | 28 | 0.35455 | 369.264 | Кан полистил. 3-х пряд. |  | 108.891
ТУ 8121-022-00461221-2004 | 30 | 0.40455 | 423.9 | Кан полистил. 3-х пряд. |  | 120.9573
ТУ 8121-022-00461221-2004 | 32 | 0.45909 | 482.304 | Кан полистил. 3-х пряд. |  | 136.9476
ТУ 8121-022-00461221-2004 | 34 | 0.51818 | 544.476 | Кан полистил. 3-х пряд. |  | 154.017
ТУ 8121-022-00461221-2004 | 36 | 0.58636 | 610.416 | Кан полистил. 3-х пряд. |  | 172.9503
ТУ 8121-022-00461221-2004 | 38 | 0.65 | 680.124 | Кан полистил. 3-х пряд. |  | 190.0197
ТУ 8121-022-00461221-2004 | 40 | 0.71818 | 753.6 | Кан полистил. 3-х пряд. |  | 209.934
ТУ 8121-022-00461221-2004 | 42 | 0.79091 | 830.844 | Кан полистил. 3-х пряд. |  | 229.9464
ТУ 8121-022-00461221-2004 | 44 | 0.88182 | 911.856 | Кан полистил. 3-х пряд. |  | 248.9778
ТУ 8121-022-00461221-2004 | 46 | 0.95909 | 996.636 | Кан полистил. 3-х пряд. |  | 273.0123
ТУ 8121-022-00461221-2004 | 48 | 1.0409 | 1085.184 | Кан полистил. 3-х пряд. |  | 291.9456
ТУ 8121-022-00461221-2004 | 50 | 1.1318 | 1177.5 | Кан полистил. 3-х пряд. |  | 313.0371
ТУ 8121-022-00461221-2004 | 52 | 1.2182 | 1273.584 | Кан полистил. 3-х пряд. |  | 339.0336
ТУ 8121-022-00461221-2004 | 56 | 1.4182 | 1477.056 | Кан полистил. 3-х пряд. |  | 387.0045
ТУ 8121-022-00461221-2004 | 60 | 1.6318 | 1695.6 | Кан полистил. 3-х пряд. |  | 444.9816
ТУ 8121-022-00461221-2004 | 64 | 1.85 | 1929.216 | Кан полистил. 3-х пряд. |  | 502.9587
ТУ 8121-022-00461221-2004 | 68 | 2.0909 | 2177.904 | Кан полистил. 3-х пряд. |  | 561.0339
ТУ 8121-022-00461221-2004 | 72 | 2.3409 | 2441.664 | Кан полистил. 3-х пряд. |  | 629.0172
ТУ 8121-022-00461221-2004 | 76 | 2.6 | 2720.496 | Кан полистил. 3-х пряд. |  | 701.0226
ТУ 8121-022-00461221-2004 | 80 | 2.9 | 3014.4 | Кан полистил. 3-х пряд. |  | 776.952
ТУ 8121-022-00461221-2004 | 84 | 3.2 | 3323.376 | Кан полистил. 3-х пряд. |  | 807.9516
ТУ 8121-022-00461221-2004 | 88 | 3.5091 | 3647.424 | Кан полистил. 3-х пряд. |  | 836.793
ТУ 8121-022-00461221-2004 | 96 | 4.1682 | 4340.736 | Кан полистил. 3-х пряд. |  | 988.848
ТУ 8121-022-00461221-2004 | 7 | 0.022727 | 23.079 | Кан полистил. 4-х пряд. |  | 9.1233 | 7.2594
ТУ 8121-022-00461221-2004 | 8 | 0.027273 | 30.144 | Кан полистил. 4-х пряд. |  | 11.9682 | 9.6138
ТУ 8121-022-00461221-2004 | 9 | 0.031818 | 38.151 | Кан полистил. 4-х пряд. |  | 14.5188 | 11.5758
ТУ 8121-022-00461221-2004 | 10 | 0.040909 | 47.1 | Кан полистил. 4-х пряд. |  | 17.9523 | 14.3226
ТУ 8121-022-00461221-2004 | 11 | 0.05 | 56.991 | Кан полистил. 4-х пряд. |  | 21.4839 | 17.1675
ТУ 8121-022-00461221-2004 | 12 | 0.059091 | 67.824 | Кан полистил. 4-х пряд. |  | 25.6041 | 20.5029
ТУ 8121-022-00461221-2004 | 13 | 0.068182 | 79.599 | Кан полистил. 4-х пряд. |  | 29.7243 | 23.8383
ТУ 8121-022-00461221-2004 | 14 | 0.081818 | 92.316 | Кан полистил. 4-х пряд. |  | 34.4331 | 27.468
ТУ 8121-022-00461221-2004 | 15 | 0.090909 | 105.975 | Кан полистил. 4-х пряд. |  | 42.2811 | 33.8445
ТУ 8121-022-00461221-2004 | 16 | 0.10455 | 120.576 | Кан полистил. 4-х пряд. |  | 48.1671 | 38.5533
ТУ 8121-022-00461221-2004 | 8 | 0.040909 | 30.144 | Кан полистил. Плетён 8-ми пряд. |  | 13.2435 | 10.5948
ТУ 8121-022-00461221-2004 | 10 | 0.063636 | 47.1 | Кан полистил. Плетён 8-ми пряд. |  | 20.4048 | 16.2846
ТУ 8121-022-00461221-2004 | 12 | 0.090909 | 67.824 | Кан полистил. Плетён 8-ми пряд. |  | 29.43 | 23.544
ТУ 8121-022-00461221-2004 | 14 | 0.12273 | 92.316 | Кан полистил. Плетён 8-ми пряд. |  | 40.221 | 32.1768
ТУ 8121-022-00461221-2004 | 16 | 0.15909 | 120.576 | Кан полистил. Плетён 8-ми пряд. |  | 51.993 | 41.5944
ТУ 8121-022-00461221-2004 | 18 | 0.2 | 152.604 | Кан полистил. Плетён 8-ми пряд. |  | 65.727 | 52.5816
ТУ 8121-022-00461221-2004 | 20 | 0.24545 | 188.4 | Кан полистил. Плетён 8-ми пряд. |  | 81.423 | 65.1384
ТУ 8121-022-00461221-2004 | 22 | 0.3 | 227.964 | Кан полистил. Плетён 8-ми пряд. |  | 98.0019 | 78.3819
ТУ 8121-022-00461221-2004 | 24 | 0.35455 | 271.296 | Кан полистил. Плетён 8-ми пряд. |  | 118.0143 | 94.3722
ТУ 8121-022-00461221-2004 | 26 | 0.41818 | 318.396 | Кан полистил. Плетён 8-ми пряд. |  | 136.9476 | 109.5777
ТУ 8121-022-00461221-2004 | 28 | 0.48636 | 369.264 | Кан полистил. Плетён 8-ми пряд. |  | 155.0961 | 123.9984
ТУ 8121-022-00461221-2004 | 30 | 0.55455 | 423.9 | Кан полистил. Плетён 8-ми пряд. |  | 174.0294 | 139.0077
ТУ 8121-022-00461221-2004 | 32 | 0.63182 | 482.304 | Кан полистил. Плетён 8-ми пряд. |  | 196.1019 | 156.96
ТУ 8121-022-00461221-2004 | 34 | 0.71364 | 544.476 | Кан полистил. Плетён 8-ми пряд. |  | 221.0193 | 176.9724
ТУ 8121-022-00461221-2004 | 36 | 0.8 | 610.416 | Кан полистил. Плетён 8-ми пряд. |  | 244.0728 | 195.0228
ТУ 8121-022-00461221-2004 | 38 | 0.89091 | 680.124 | Кан полистил. Плетён 8-ми пряд. |  | 272.0313 | 216.801
ТУ 8121-022-00461221-2004 | 40 | 0.99091 | 753.6 | Кан полистил. Плетён 8-ми пряд. |  | 294.1038 | 234.9495
ТУ 8121-022-00461221-2004 | 44 | 1.2 | 911.856 | Кан полистил. Плетён 8-ми пряд. |  | 351.0999 | 279.585
ТУ 8121-022-00461221-2004 | 46 | 1.3091 | 996.636 | Кан полистил. Плетён 8-ми пряд. |  | 377.9793 | 301.9518
ТУ 8121-022-00461221-2004 | 48 | 1.4182 | 1085.184 | Кан полистил. Плетён 8-ми пряд. |  | 412.1181 | 329.616
ТУ 8121-022-00461221-2004 | 50 | 1.5409 | 1177.5 | Кан полистил. Плетён 8-ми пряд. |  | 446.9436 | 357.084
ТУ 8121-022-00461221-2004 | 52 | 1.6591 | 1273.584 | Кан полистил. Плетён 8-ми пряд. |  | 479.1204 | 382.9824
ТУ 8121-022-00461221-2004 | 56 | 1.9318 | 1477.056 | Кан полистил. Плетён 8-ми пряд. |  | 549.1638 | 438.9975
ТУ 8121-022-00461221-2004 | 60 | 2.2091 | 1695.6 | Кан полистил. Плетён 8-ми пряд. |  | 626.1723 | 500.0157
ТУ 8121-022-00461221-2004 | 64 | 2.5182 | 1929.216 | Кан полистил. Плетён 8-ми пряд. |  | 706.2219 | 564.9579
ТУ 8121-022-00461221-2004 | 68 | 2.8455 | 2177.904 | Кан полистил. Плетён 8-ми пряд. |  | 796.9644 | 636.9633
ТУ 8121-022-00461221-2004 | 72 | 3.1909 | 2441.664 | Кан полистил. Плетён 8-ми пряд. |  | 882.3114 | 706.0257
ТУ 8121-022-00461221-2004 | 76 | 3.5545 | 2720.496 | Кан полистил. Плетён 8-ми пряд. |  | 975.0159 | 779.895
ТУ 8121-022-00461221-2004 | 80 | 3.9409 | 3014.4 | Кан полистил. Плетён 8-ми пряд. |  | 1077.3342 | 861.9066
ТУ 8121-022-00461221-2004 | 84 | 4.3455 | 3323.376 | Кан полистил. Плетён 8-ми пряд. |  | 1170.0387 | 935.874
ТУ 8121-022-00461221-2004 | 88 | 4.7682 | 3647.424 | Кан полистил. Плетён 8-ми пряд. |  | 1284.4233 | 1027.107
ТУ 8121-022-00461221-2004 | 96 | 5.6818 | 4340.736 | Кан полистил. Плетён 8-ми пряд. |  | 1510.4457 | 1208.0034
ТУ 8121-022-00461221-2004 | 100 | 6.1591 | 4710 | Кан полистил. Плетён 8-ми пряд. |  | 1638.27 | 1311.9894
ТУ 8121-022-00461221-2004 | 104 | 6.6591 | 5094.336 | Кан полистил. Плетён 8-ми пряд. |  | 1785.6162 | 1427.9436
ТУ 8121-022-00461221-2004 | 108 | 7.1818 | 5493.744 | Кан полистил. Плетён 8-ми пряд. |  | 1914.912 | 1532.0277
ТУ 8121-022-00461221-2004 | 112 | 7.7182 | 5908.224 | Кан полистил. Плетён 8-ми пряд. |  | 2060.6886 | 1648.08
ТУ 8121-022-00461221-2004 | 116 | 8.2818 | 6337.776 | Кан полистил. Плетён 8-ми пряд. |  | 2199.9906 | 1759.914
ТУ 8121-022-00461221-2004 | 120 | 8.8682 | 6782.4 | Кан полистил. Плетён 8-ми пряд. |  | 2354.7924 | 1882.539
ТУ 8121-022-00461221-2004 | 124 | 9.4682 | 7242.096 | Кан полистил. Плетён 8-ми пряд. |  | 2503.0215 | 2002.0248
ТУ 8121-022-00461221-2004 | 128 | 10.1 | 7716.864 | Кан полистил. Плетён 8-ми пряд. |  | 2667.8295 | 2133.9693
DSR_SuperMax® 12-S/T Rope | 6 | 0.023 | 16.9646 | Рolyethylene (UHMWPE) |  |  |  | 41.2
DSR_SuperMax® 12-S/T Rope | 8 | 0.039 | 30.1593 | Рolyethylene (UHMWPE) |  |  |  | 65.7
DSR_SuperMax® 12-S/T Rope | 10 | 0.059 | 47.1239 | Рolyethylene (UHMWPE) |  |  |  | 105.9
DSR_SuperMax® 12-S/T Rope | 12 | 0.095 | 67.8584 | Рolyethylene (UHMWPE) |  |  |  | 161.9
DSR_SuperMax® 12-S/T Rope | 14 | 0.128 | 92.3628 | Рolyethylene (UHMWPE) |  |  |  | 215.8
DSR_SuperMax® 12-S/T Rope | 16 | 0.16 | 120.6372 | Рolyethylene (UHMWPE) |  |  |  | 269.8
DSR_SuperMax® 12-S/T Rope | 18 | 0.208 | 152.6814 | Рolyethylene (UHMWPE) |  |  |  | 343.3
DSR_SuperMax® 12-S/T Rope | 20 | 0.255 | 188.4956 | Рolyethylene (UHMWPE) |  |  |  | 407.1
DSR_SuperMax® 12-S/T Rope | 22 | 0.305 | 228.0796 | Рolyethylene (UHMWPE) |  |  |  | 490.5
DSR_SuperMax® 12-S/T Rope | 24 | 0.358 | 271.4336 | Рolyethylene (UHMWPE) |  |  |  | 569
DSR_SuperMax® 12-S/T Rope | 26 | 0.41 | 318.5575 | Рolyethylene (UHMWPE) |  |  |  | 647.4
DSR_SuperMax® 12-S/T Rope | 28 | 0.465 | 369.4513 | Рolyethylene (UHMWPE) |  |  |  | 725.9
DSR_SuperMax® 12-S/T Rope | 30 | 0.52 | 424.115 | Рolyethylene (UHMWPE) |  |  |  | 799.5
DSR_SuperMax® 12-S/T Rope | 32 | 0.57 | 482.5486 | Рolyethylene (UHMWPE) |  |  |  | 868.2
DSR_SuperMax® 12-S/T Rope | 34 | 0.625 | 544.7522 | Рolyethylene (UHMWPE) |  |  |  | 941.7
DSR_SuperMax® 12-S/T Rope | 36 | 0.68 | 610.7256 | Рolyethylene (UHMWPE) |  |  |  | 1020.2
DSR_SuperMax® 12-S/T Rope | 38 | 0.74 | 680.469 | Рolyethylene (UHMWPE) |  |  |  | 1098.7
DSR_SuperMax® 12-S/T Rope | 40 | 0.84 | 753.9822 | Рolyethylene (UHMWPE) |  |  |  | 1245.8
DSR_SuperMax® 12-S/T Rope | 42 | 0.93 | 831.2654 | Рolyethylene (UHMWPE) |  |  |  | 1373.4
DSR_SuperMax® 12-S/T Rope | 44 | 1.02 | 912.3185 | Рolyethylene (UHMWPE) |  |  |  | 1491.1
DSR_SuperMax® 12-S/T Rope | 46 | 1.11 | 997.1415 | Рolyethylene (UHMWPE) |  |  |  | 1618.6
DSR_SuperMax® 12-S/T Rope | 48 | 1.21 | 1085.7344 | Рolyethylene (UHMWPE) |  |  |  | 1755.9
DSR_SuperMax® 12-S/T Rope | 50 | 1.31 | 1178.0972 | Рolyethylene (UHMWPE) |  |  |  | 1893.3
DSR_SuperMax® 12-S/T Rope | 52 | 1.41 | 1274.23 | Рolyethylene (UHMWPE) |  |  |  | 2020.8
DSR_SuperMax® 12-S/T Rope | 56 | 1.63 | 1477.8052 | Рolyethylene (UHMWPE) |  |  |  | 2315.1
DSR_SuperMax® 12-S/T Rope | 60 | 1.75 | 1696.46 | Рolyethylene (UHMWPE) |  |  |  | 2472
DSR_SuperMax® 12-S/T Rope | 64 | 2 | 1930.1945 | Рolyethylene (UHMWPE) |  |  |  | 2766.3
DSR_SuperMax® 12-S/T Rope | 68 | 2.26 | 2179.0087 | Рolyethylene (UHMWPE) |  |  |  | 3099.9
DSR_SuperMax® 12-S/T Rope | 72 | 2.54 | 2442.9024 | Рolyethylene (UHMWPE) |  |  |  | 3413.8
DSR_SuperMax® 12-S/T Rope | 80 | 3.13 | 3015.9289 | Рolyethylene (UHMWPE) |  |  |  | 4139.7
DSR_SuperMax® 12-S/T Rope | 88 | 3.79 | 3649.274 | Рolyethylene (UHMWPE) |  |  |  | 4934.3
DSR_SuperMax® 12-S/T Rope | 96 | 4.51 | 4342.9377 | Рolyethylene (UHMWPE) |  |  |  | 5768.1
DSR_SuperMax® Plus Rope 12-S/T | 26 | 0.435 | 318.5575 | Рolyethylene (UHMWPE) |  |  |  | 530.3
DSR_SuperMax® Plus Rope 12-S/T | 28 | 0.5 | 369.4513 | Рolyethylene (UHMWPE) |  |  |  | 618.6
DSR_SuperMax® Plus Rope 12-S/T | 30 | 0.542 | 424.115 | Рolyethylene (UHMWPE) |  |  |  | 667.7
DSR_SuperMax® Plus Rope 12-S/T | 32 | 0.64 | 482.5486 | Рolyethylene (UHMWPE) |  |  |  | 726.6
DSR_SuperMax® Plus Rope 12-S/T | 34 | 0.718 | 544.7522 | Рolyethylene (UHMWPE) |  |  |  | 824.8
DSR_SuperMax® Plus Rope 12-S/T | 36 | 0.789 | 610.7256 | Рolyethylene (UHMWPE) |  |  |  | 913.2
DSR_SuperMax® Plus Rope 12-S/T | 38 | 0.861 | 680.469 | Рolyethylene (UHMWPE) |  |  |  | 1002
DSR_SuperMax® Plus Rope 12-S/T | 40 | 0.948 | 753.9822 | Рolyethylene (UHMWPE) |  |  |  | 1119
DSR_SuperMax® Plus Rope 12-S/T | 42 | 1.046 | 831.2654 | Рolyethylene (UHMWPE) |  |  |  | 1247
DSR_SuperMax® Plus Rope 12-S/T | 44 | 1.11 | 912.3185 | Рolyethylene (UHMWPE) |  |  |  | 1326
DSR_SuperMax® Plus Rope 12-S/T | 48 | 1.37 | 1085.7344 | Рolyethylene (UHMWPE) |  |  |  | 162
DSR_SuperMax® Plus Rope 12-S/T | 52 | 1.6 | 1274.23 | Рolyethylene (UHMWPE) |  |  |  | 1915
DSR_SuperMax® Plus Rope 12-S/T | 56 | 1.83 | 1477.8052 | Рolyethylene (UHMWPE) |  |  |  | 2258
DSR_SuperMax® Plus Rope 12-S/T | 60 | 2.05 | 1696.46 | Рolyethylene (UHMWPE) |  |  |  | 2583
DSR_SuperMax® Plus Rope 12-S/T | 64 | 2.36 | 1930.1945 | Рolyethylene (UHMWPE) |  |  |  | 3024
DSR_SuperMax® Plus Rope 12-S/T | 68 | 2.64 | 2179.0087 | Рolyethylene (UHMWPE) |  |  |  | 3388
DSR_SuperMax® Plus Rope 12-S/T | 72 | 2.95 | 2442.9024 | Рolyethylene (UHMWPE) |  |  |  | 3731
DSR_SuperMax® Plus Rope 12-S/T | 76 | 3.31 | 2721.8759 | Рolyethylene (UHMWPE) |  |  |  | 4213
DSR_SuperMax® Plus Rope 12-S/T | 80 | 3.59 | 3015.9289 | Рolyethylene (UHMWPE) |  |  |  | 4497
DSR_SuperMax® Plus Rope 12-S/T | 88 | 4.21 | 3649.274 | Рolyethylene (UHMWPE) |  |  |  | 5303
DSR_SuperMax® Plus Rope 12-S/T | 96 | 5.11 | 4342.9377 | Рolyethylene (UHMWPE) |  |  |  | 6147
DSR_SuperMax® Plus Rope 12-S/T | 104 | 5.98 | 5096.9199 | Рolyethylene (UHMWPE) |  |  |  | 7316
DSR_SuperMax® Plus Rope 12-S/T | 112 | 6.94 | 5911.2207 | Рolyethylene (UHMWPE) |  |  |  | 818
DSR_SuperMax® Plus Rope 12-S/T | 120 | 7.86 | 6785.8401 | Рolyethylene (UHMWPE) |  |  |  | 9378
DSR_Superflex® 3-Strand Rope | 9 | 0.048 | 38.1704 | Superdan |  |  |  | 15.7
DSR_Superflex® 3-Strand Rope | 10 | 0.057 | 47.1239 | Superdan |  |  |  | 18.6
DSR_Superflex® 3-Strand Rope | 12 | 0.088 | 67.8584 | Superdan |  |  |  | 28.5
DSR_Superflex® 3-Strand Rope | 14 | 0.114 | 92.3628 | Superdan |  |  |  | 36.3
DSR_Superflex® 3-Strand Rope | 16 | 0.148 | 120.6372 | Superdan |  |  |  | 46.7
DSR_Superflex® 3-Strand Rope | 18 | 0.187 | 152.6814 | Superdan |  |  |  | 58.9
DSR_Superflex® 3-Strand Rope | 20 | 0.229 | 188.4956 | Superdan |  |  |  | 71.1
DSR_Superflex® 3-Strand Rope | 22 | 0.279 | 228.0796 | Superdan |  |  |  | 86.3
DSR_Superflex® 3-Strand Rope | 24 | 0.331 | 271.4336 | Superdan |  |  |  | 102
DSR_Superflex® 3-Strand Rope | 26 | 0.388 | 318.5575 | Superdan |  |  |  | 118.7
DSR_Superflex® 3-Strand Rope | 28 | 0.451 | 369.4513 | Superdan |  |  |  | 136.4
DSR_Superflex® 3-Strand Rope | 30 | 0.519 | 424.115 | Superdan |  |  |  | 155
DSR_Superflex® 3-Strand Rope | 32 | 0.587 | 482.5486 | Superdan |  |  |  | 173.6
DSR_Superflex® 3-Strand Rope | 36 | 0.741 | 610.7256 | Superdan |  |  |  | 216.8
DSR_Superflex® 3-Strand Rope | 40 | 0.89 | 753.9822 | Superdan |  |  |  | 258
DSR_Superflex® 3-Strand Rope | 44 | 1.089 | 912.3185 | Superdan |  |  |  | 314
DSR_Superflex® 3-Strand Rope | 48 | 1.289 | 1085.7344 | Superdan |  |  |  | 368
DSR_Superflex® 3-Strand Rope | 52 | 1.511 | 1274.23 | Superdan |  |  |  | 428
DSR_Superflex® 3-Strand Rope | 56 | 1.756 | 1477.8052 | Superdan |  |  |  | 493
DSR_Superflex® 3-Strand Rope | 60 | 2.015 | 1696.46 | Superdan |  |  |  | 561
DSR_Superflex® 3-Strand Rope | 64 | 2.291 | 1930.1945 | Superdan |  |  |  | 631
DSR_Superflex® 3-Strand Rope | 70 | 2.737 | 2309.0706 | Superdan |  |  |  | 744
DSR_Superflex® 3-Strand Rope | 72 | 2.897 | 2442.9024 | Superdan |  |  |  | 775
DSR_Superflex® 3-Strand Rope | 80 | 3.583 | 3015.9289 | Superdan |  |  |  | 946
DSR_Superflex® 12-Strand Rope | 36 | 0.742 | 610.7256 | Superdan |  |  |  | 272.7
DSR_Superflex® 12-Strand Rope | 40 | 0.915 | 753.9822 | Superdan |  |  |  | 329.6
DSR_Superflex® 12-Strand Rope | 44 | 1.09 | 912.3185 | Superdan |  |  |  | 392.4
DSR_Superflex® 12-Strand Rope | 48 | 1.32 | 1085.7344 | Superdan |  |  |  | 453.2
DSR_Superflex® 12-Strand Rope | 52 | 1.5 | 1274.23 | Superdan |  |  |  | 525.8
DSR_Superflex® 12-Strand Rope | 56 | 1.79 | 1477.8052 | Superdan |  |  |  | 608.2
DSR_Superflex® 12-Strand Rope | 60 | 2.005 | 1696.46 | Superdan |  |  |  | 691.6
DSR_Superflex® 12-Strand Rope | 64 | 2.26 | 1930.1945 | Superdan |  |  |  | 775
DSR_Superflex® 12-Strand Rope | 68 | 2.54 | 2179.0087 | Superdan |  |  |  | 868.2
DSR_Superflex® 12-Strand Rope | 72 | 2.84 | 2442.9024 | Superdan |  |  |  | 971.2
DSR_Superflex® 12-Strand Rope | 80 | 3.49 | 3015.9289 | Superdan |  |  |  | 1177.2
DSR_Superflex® 12-Strand Rope | 88 | 4.2 | 3649.274 | Superdan |  |  |  | 1422.4
DSR_Superflex® 12-Strand Rope | 96 | 5 | 4342.9377 | Superdan |  |  |  | 1687.3
DSR_Superflex® 12-Strand Rope | 104 | 5.86 | 5096.9199 | Superdan |  |  |  | 1981.6
DSR_Superflex® 12-Strand Rope | 112 | 6.74 | 5911.2207 | Superdan |  |  |  | 2285.7
DSR_Superflex® 12-Strand Rope | 120 | 7.74 | 6785.8401 | Superdan |  |  |  | 2609.4
DSR_Superflex® 8-Strand Rope | 24 | 0.335 | 271.4336 | Superdan |  |  |  | 122.6
DSR_Superflex® 8-Strand Rope | 28 | 0.46 | 369.4513 | Superdan |  |  |  | 162.8
DSR_Superflex® 8-Strand Rope | 32 | 0.595 | 482.5486 | Superdan |  |  |  | 208.9
DSR_Superflex® 8-Strand Rope | 36 | 0.742 | 610.7256 | Superdan |  |  |  | 260
DSR_Superflex® 8-Strand Rope | 40 | 0.915 | 753.9822 | Superdan |  |  |  | 313.9
DSR_Superflex® 8-Strand Rope | 44 | 1.09 | 912.3185 | Superdan |  |  |  | 372.8
DSR_Superflex® 8-Strand Rope | 45 | 1.14 | 954.2588 | Superdan |  |  |  | 392.4
DSR_Superflex® 8-Strand Rope | 48 | 1.32 | 1085.7344 | Superdan |  |  |  | 431.6
DSR_Superflex® 8-Strand Rope | 50 | 1.43 | 1178.0972 | Superdan |  |  |  | 470.9
DSR_Superflex® 8-Strand Rope | 52 | 1.5 | 1274.23 | Superdan |  |  |  | 500.3
DSR_Superflex® 8-Strand Rope | 55 | 1.725 | 1425.4977 | Superdan |  |  |  | 559.2
DSR_Superflex® 8-Strand Rope | 56 | 1.79 | 1477.8052 | Superdan |  |  |  | 578.8
DSR_Superflex® 8-Strand Rope | 60 | 2.005 | 1696.46 | Superdan |  |  |  | 657.2
DSR_Superflex® 8-Strand Rope | 64 | 2.26 | 1930.1945 | Superdan |  |  |  | 735.7
DSR_Superflex® 8-Strand Rope | 65 | 2.33 | 1990.9843 | Superdan |  |  |  | 755.3
DSR_Superflex® 8-Strand Rope | 68 | 2.54 | 2179.0087 | Superdan |  |  |  | 824
DSR_Superflex® 8-Strand Rope | 70 | 2.69 | 2309.0706 | Superdan |  |  |  | 873.1
DSR_Superflex® 8-Strand Rope | 72 | 2.84 | 2442.9024 | Superdan |  |  |  | 922.1
DSR_Superflex® 8-Strand Rope | 75 | 3.08 | 2650.7188 | Superdan |  |  |  | 1000.6
DSR_Superflex® 8-Strand Rope | 80 | 3.49 | 3015.9289 | Superdan |  |  |  | 1118.3
DSR_Superflex® 8-Strand Rope | 85 | 3.94 | 3404.701 | Superdan |  |  |  | 1265.5
DSR_Superflex® 8-Strand Rope | 88 | 4.2 | 3649.274 | Superdan |  |  |  | 1353.7
DSR_Superflex® 8-Strand Rope | 90 | 4.395 | 3817.0351 | Superdan |  |  |  | 1412.6
DSR_Superflex® 8-Strand Rope | 95 | 4.9 | 4252.9311 | Superdan |  |  |  | 1579.4
DSR_Superflex® 8-Strand Rope | 96 | 5 | 4342.9377 | Superdan |  |  |  | 1599
DSR_Superflex® 8-Strand Rope | 100 | 5.39 | 4712.389 | Superdan |  |  |  | 1736.3
DSR_Superflex® 8-Strand Rope | 104 | 5.86 | 5096.9199 | Superdan |  |  |  | 1883.5
DSR_Superflex® 8-Strand Rope | 112 | 6.74 | 5911.2207 | Superdan |  |  |  | 2167.9
DSR_Superflex® 8-Strand Rope | 120 | 7.74 | 6785.8401 | Superdan |  |  |  | 2481.9
DSR_Superflex® - Euro 8 Rope | 40 | 0.98 | 753.9822 |  |  |  |  | 418
DSR_Superflex® - Euro 8 Rope | 44 | 1.19 | 912.3185 |  |  |  |  | 498
DSR_Superflex® - Euro 8 Rope | 48 | 1.42 | 1085.7344 |  |  |  |  | 565
DSR_Superflex® - Euro 8 Rope | 52 | 1.68 | 1274.23 |  |  |  |  | 680
DSR_Superflex® - Euro 8 Rope | 56 | 1.92 | 1477.8052 |  |  |  |  | 790
DSR_Superflex® - Euro 8 Rope | 60 | 2.21 | 1696.46 |  |  |  |  | 905
DSR_Superflex® - Euro 8 Rope | 64 | 2.51 | 1930.1945 |  |  |  |  | 1.02
DSR_Superflex® - Euro 8 Rope | 68 | 2.83 | 2179.0087 |  |  |  |  | 1.135
DSR_Superflex® - Euro 8 Rope | 72 | 3.18 | 2442.9024 |  |  |  |  | 1.245
DSR_Superflex® - Euro 8 Rope | 76 | 3.54 | 2721.8759 |  |  |  |  | 1.42
DSR_Superflex® - Euro 8 Rope | 80 | 3.92 | 3015.9289 |  |  |  |  | 1.575
DSR_Superflex® - Euro 8 Rope | 88 | 4.75 | 3649.274 |  |  |  |  | 1.89
DSR_Superflex® - Euro 8 Rope | 96 | 5.65 | 4342.9377 |  |  |  |  | 2.21
DSR_Superflex® - Euro 8 Rope | 104 | 6.63 | 5096.9199 |  |  |  |  | 2.63
DSR_Superflex® - Euro 8 Rope | 112 | 7.69 | 5911.2207 |  |  |  |  | 3.02
DSR_Superflex® - Euro 8 Rope | 120 | 8.83 | 6785.8401 |  |  |  |  | 3.46

## Упорный подшипник ГОСТ 7872-89
Обозначение подшипника | Внутренний диаметр верхнего кольца, мм | Наружный диаметр, мм | Наружный диаметр, мм2 | Внутренний диаметр нижнего кольца, мм | Высота подшипника,мм | Масса, кг | Динамическая грузоподъёмность, Н | Статическая грузоподъёмность, Н
8100Н | 10 | 24 | 24 | 11 | 9 | 0.02 | 10000 | 11800
8101Н | 12 | 26 | 26 | 13 | 9 | 0.02 | 10400 | 12900
8102Н | 15 | 28 | 28 | 16 | 9 | 0.02 | 10600 | 14000
8103Н | 17 | 30 | 30 | 18 | 9 | 0.03 | 11400 | 16600
8104Н | 20 | 35 | 35 | 21 | 10 | 0.04 | 15000 | 22400
8105Н | 25 | 42 | 42 | 26 | 11 | 0.06 | 18000 | 30000
8106Н | 30 | 47 | 47 | 32 | 11 | 0.07 | 19000 | 33500
8107Н | 35 | 52 | 52 | 37 | 12 | 0.08 | 20000 | 39000
8108Н | 40 | 60 | 60 | 42 | 13 | 0.12 | 27000 | 53000
8109Н | 45 | 65 | 65 | 47 | 14 | 0.15 | 28000 | 58500
8110Н | 50 | 70 | 70 | 52 | 14 | 0.16 | 29000 | 64000
8111Н | 55 | 78 | 78 | 57 | 16 | 0.24 | 30500 | 63000
8112Н | 60 | 85 | 85 | 62 | 17 | 0.29 | 41500 | 95000
8113Н | 65 | 90 | 90 | 67 | 18 | 0.34 | 38000 | 85000
8114Н | 70 | 95 | 95 | 72 | 18 | 0.36 | 40000 | 93000
8115Н | 75 | 100 | 100 | 77 | 19 | 0.42 | 44000 | 104000
8116Н | 80 | 105 | 105 | 82 | 19 | 0.43 | 45000 | 108000
8117Н | 85 | 110 | 110 | 87 | 19 | 0.46 | 45500 | 114000
8118Н | 90 | 120 | 120 | 92 | 22 | 0.68 | 45500 | 118000
8120Н | 100 | 135 | 135 | 102 | 25 | 0.99 | 61000 | 160000
8122Н | 110 | 145 | 145 | 112 | 25 | 1.06 | 65500 | 186000
8124Н | 120 | 155 | 155 | 122 | 25 | 1.16 | 65500 | 193000
8126Н | 130 | 170 | 170 | 132 | 30 | 1.87 | 90000 | 255000
8128Н | 140 | 180 | 178 | 142 | 31 | 2.07 | 98000 | 285000
8130Н | 150 | 190 | 188 | 152 | 31 | 2.2 | 98000 | 290000
8132Н | 160 | 200 | 198 | 162 | 31 | 2.33 | 112000 | 365000
8134Н | 170 | 215 | 213 | 172 | 34 | 3.31 | 134000 | 430000
8136Н | 180 | 225 | 222 | 183 | 34 | 3.48 | 134000 | 440000
8138Н | 190 | 240 | 237 | 193 | 37 | 4.06 | 170000 | 550000
8140Н | 200 | 250 | 247 | 203 | 37 | 4.24 | 173000 | 570000
8144Н | 220 | 270 | 267 | 223 | 37 | 4.62 | 176000 | 620000
8148Н | 240 | 300 | 297 | 243 | 45 | 7.55 | 236000 | 830000
8152Н | 260 | 320 | 317 | 263 | 45 | 8.11 | 245000 | 900000
8156Н | 280 | 350 | 347 | 283 | 53 | 12.2 | 325000 | 1180000
8160Н | 300 | 380 | 376 | 304 | 62 | 17.6 | 360000 | 1370000
8164Н | 320 | 400 | 396 | 324 | 63 | 18.9 | 380000 | 1500000
8168Н | 340 | 420 | 416 | 344 | 64 | 20.3 | 400000 | 1600000
8172Н | 360 | 440 | 436 | 364 | 65 | 21.8 | 405000 | 1700000
8176Н | 380 | 460 | 456 | 384 | 65 | 23.1 | 430000 | 1900000
8180Н | 400 | 480 | 476 | 404 | 65 | 24.6 | 440000 | 1960000
8184Н | 420 | 500 | 495 | 424 | 65 | 25.1 | 440000 | 2040000
8188Н | 440 | 540 | 535 | 444 | 80 | 41.8 | 530000 | 2550000
8192Н | 460 | 560 | 555 | 464 | 80 | 43.4 | 530000 | 2600000
8196Н | 480 | 580 | 575 | 484 | 80 | 45.1 | 540000 | 2700000
81/500Н | 500 | 600 | 595 | 504 | 80 | 46.7 | 550000 | 2800000
81/530Н | 530 | 640 | 635 | 535 | 85 | 56.3 | 620000 | 3350000
8200Н | 10 | 26 | 26 | 12 | 11 | 0.03 | 12700 | 14300
8201Н | 12 | 28 | 28 | 14 | 11 | 0.03 | 13200 | 16000
8202Н | 15 | 32 | 32 | 17 | 12 | 0.05 | 16600 | 20800
8203Н | 17 | 35 | 35 | 19 | 12 | 0.05 | 17300 | 23200
8204Н | 20 | 40 | 40 | 22 | 14 | 0.08 | 22400 | 32000
8205Н | 25 | 47 | 47 | 27 | 15 | 0.12 | 28000 | 42500
8206Н | 30 | 52 | 52 | 32 | 16 | 0.14 | 25500 | 40000
8207Н | 35 | 62 | 62 | 37 | 18 | 0.22 | 35500 | 57000
8208Н | 40 | 68 | 68 | 42 | 19 | 0.27 | 46500 | 83000
8209Н | 45 | 73 | 73 | 47 | 20 | 0.32 | 39000 | 67000
8210Н | 50 | 78 | 78 | 52 | 22 | 0.39 | 50000 | 90000
8211Н | 55 | 90 | 90 | 57 | 25 | 0.61 | 61000 | 114000
8212Н | 60 | 95 | 95 | 62 | 26 | 0.69 | 62000 | 118000
8213Н | 65 | 100 | 100 | 67 | 27 | 0.77 | 64000 | 125000
8214Н | 70 | 105 | 105 | 72 | 27 | 0.81 | 65500 | 134000
8215Н | 75 | 110 | 110 | 77 | 27 | 0.86 | 67000 | 143000
8216Н | 80 | 115 | 115 | 82 | 28 | 0.95 | 75000 | 160000
8217Н | 85 | 125 | 125 | 88 | 31 | 1.29 | 98000 | 212000
8218Н | 90 | 135 | 135 | 93 | 35 | 1.77 | 120000 | 255000
8220Н | 100 | 150 | 150 | 103 | 38 | 2.36 | 122000 | 270000
8222Н | 110 | 160 | 160 | 113 | 38 | 2.57 | 129000 | 305000
8224Н | 120 | 170 | 170 | 123 | 39 | 2.87 | 140000 | 335000
8226Н | 130 | 190 | 187 | 133 | 45 | 4.19 | 183000 | 455000
8228Н | 140 | 200 | 197 | 143 | 46 | 4.88 | 190000 | 475000
8230Н | 150 | 215 | 212 | 153 | 50 | 6.19 | 236000 | 620000
8232Н | 160 | 225 | 222 | 163 | 51 | 6.67 | 245000 | 655000
8234Н | 170 | 240 | 237 | 173 | 55 | 8.28 | 285000 | 780000
8236Н | 180 | 250 | 247 | 183 | 56 | 8.85 | 290000 | 830000
8238Н | 190 | 270 | 267 | 194 | 62 | 11.9 | 335000 | 980000
8240Н | 200 | 280 | 277 | 204 | 62 | 12.4 | 340000 | 1020000
8244Н | 220 | 300 | 297 | 224 | 63 | 13.7 | 355000 | 1120000
8248Н | 240 | 340 | 335 | 244 | 78 | 23.6 | 465000 | 1560000
8252Н | 260 | 360 | 355 | 264 | 79 | 25.6 | 475000 | 1660000
8256Н | 280 | 380 | 375 | 284 | 80 | 27.6 | 490000 | 1800000
8260Н | 300 | 420 | 415 | 304 | 95 | 43.1 | 610000 | 2320000
8264Н | 320 | 440 | 435 | 325 | 95 | 45.5 | 620000 | 2450000
8268Н | 340 | 460 | 455 | 345 | 96 | 48.4 | 640000 | 2650000
8272Н | 360 | 500 | 495 | 365 | 110 | 70 | 765000 | 3250000
8276Н | 380 | 520 | 515 | 385 | 112 | 73 | 728000 | 3200000
8280Н | 400 | 540 | 535 | 405 | 112 | 78 | 800000 | 3750000
8292Н | 460 | 620 | 615 | 465 | 130 | 117.2 | 850000 | 4170000
8296Н | 480 | 650 | 645 | 485 | 135 | 138.6 | 960000 | 4750000
82/500Н | 500 | 670 | 665 | 505 | 135 | 144 | 1020000 | 5400000
8305Н | 25 | 52 | 52 | 27 | 18 | 0.18 | 34500 | 46500
8306Н | 30 | 60 | 60 | 32 | 21 | 0.27 | 38000 | 55000
8307Н | 35 | 68 | 68 | 37 | 24 | 0.39 | 50000 | 75000
8308Н | 40 | 78 | 78 | 42 | 26 | 0.55 | 61000 | 95000
8309Н | 45 | 85 | 85 | 47 | 28 | 0.69 | 75000 | 118000
8310Н | 50 | 95 | 95 | 52 | 31 | 1 | 88000 | 146000
8311Н | 55 | 105 | 105 | 57 | 35 | 1.34 | 102000 | 176000
8312Н | 60 | 110 | 110 | 62 | 35 | 1.43 | 102000 | 176000
8313Н | 65 | 115 | 115 | 67 | 36 | 1.57 | 106000 | 186000
8314Н | 70 | 125 | 125 | 72 | 40 | 2.06 | 137000 | 250000
8315H | 75 | 135 | 135 | 77 | 44 | 2.68 | 163000 | 300000
8316Н | 80 | 140 | 140 | 82 | 44 | 2.82 | 160000 | 300000
8317Н | 85 | 150 | 150 | 88 | 49 | 3.66 | 190000 | 360000
8318Н | 90 | 155 | 155 | 93 | 50 | 3.88 | 196000 | 390000
8320Н | 100 | 170 | 170 | 103 | 55 | 5.11 | 232000 | 475000
8322Н | 110 | 190 | 187 | 113 | 63 | 7.87 | 275000 | 610000
8324Н | 120 | 210 | 205 | 123 | 70 | 10.9 | 325000 | 765000
8326Н | 130 | 225 | 220 | 134 | 75 | 13.3 | 360000 | 880000
8328Н | 140 | 240 | 235 | 144 | 80 | 15.9 | 400000 | 1020000
8330Н | 150 | 250 | 245 | 154 | 80 | 16.7 | 405000 | 1100000
8332Н | 160 | 270 | 265 | 164 | 87 | 21.5 | 455000 | 1270000
8334Н | 170 | 280 | 275 | 174 | 87 | 22.5 | 465000 | 1370000
8336Н | 180 | 300 | 295 | 184 | 95 | 28.7 | 520000 | 1530000
8338Н | 190 | 320 | 315 | 195 | 105 | 36.7 | 600000 | 1860000
8340Н | 200 | 340 | 335 | 205 | 110 | 43.7 | 620000 | 2000000

## Габаритные параметры тельферов
Type | Rope reeving | work_duty_hoist | H | H lifting_height_hoist | M capacity_hoist | V lifting_hoist | V slow_lifting_hoist | L1 | L2 | L3 | L4 | L5 | L6 | L7 | L8 | H1 | H2 | H3 | H4 | B | B1 | B2 | B3 | B4 | B5 | B6 | B7 | C | e | D | bкол | с кол от края полки (П;Н) | Тип обода колеса | n wheels_hoist | Тип тельфера | Строительная высота | Исполнение | m тали | Производитель
- | - | - | - | м | кг | м/мин | м/мин | [12 empty] | мм | мм | мм | мм | мм | мм | мм | мм | мм | мм | мм | мм | мм | мм | шт. | - | - |  | кг | - | bar: L1 to H4
MT202 | 2/1 | M5 | H1 | 6 | 500 | 8 | 0 | 648 | 287 | 32 | 35 | 225 | 415 | 70 | 0 | 317 | 118 | 148 | 33 | 90…130 | 560 | 158.5 | 239.5 | 245 | 94 | 34 | 165 | 990 | 50 | 120 |  |  | Бочкообразный | 4 | Канатный | Нормальная | Общепромышленное | 130 | Балканское ЭХО
[6 empty] | 12 | 0
[6 empty] | 8 | 2 | L1: 688 | [18 empty] | 147
[6 empty] | 12 | 2
|  |  | H2 | 10 |  | 8 | 0 | L1: 738; L2: 332; L3: 77; L4: 35 | [18 empty] | 135
[6 empty] | 12 | 0
[6 empty] | 8 | 2 | L1: 778 | [18 empty] | 152
[6 empty] | 12 | 2
|  |  | H3 | 14 |  | 8 | 0 | L1: 818; L2: 373; L3: 77; L4: 75 | [18 empty] | 140
[6 empty] | 12 | 0
[6 empty] | 8 | 2 | L1: 858 | [18 empty] | 157
[6 empty] | 12 | 2
|  |  | H4 | 21 |  | 8 | 0 | 978 | 452 | 157 | 75 | 734 | 924 | 70 | 225 | 317 | 195 | 148 | 33 | 90…130 | 560 | 158.5 | 239.5 | 245 | 94 | 34 | 165 | 1065 | 50 | 120 |  |  | Бочкообразный | 8 |  |  |  | 193
[6 empty] | 12 | 0
[6 empty] | 8 | 2 | L1: 1018 | [18 empty] | 210
[6 empty] | 12 | 2
|  |  | H5 | 28 |  | 8 | 0 | L1: 1138; L2: 532; L3: 237; L4: 75; L5: 894; L6: 1084 | [18 empty] | 202
[6 empty] | 12 | 0
[6 empty] | 8 | 2 | L1: 1178 | [18 empty] | 227
[6 empty] | 12 | 2
|  |  | H6 | 37 |  | 8 | 0 | 1226 | 567 | 207 | 92 | 866 | 1056 | 80 | 225 | 380 | 205 | 148 | 33 | 130…150 | 618 | 186 | 250 | 245 | 94 | 34 | 172 | 1140 | 36 | 120 | [7 empty] | 330
[6 empty] | 12 | 0
[6 empty] | 8 | 2 | L1: 1290 | [18 empty] | 374
[6 empty] | 12 | 2
|  |  | H7 | 42 |  | 8 | 0 | L1: 1306; L2: 602; L3: 237; L4: 97; L5: 936; L6: 1126 | [18 empty] | 350
[6 empty] | 12 | 0
[6 empty] | 8 | 2 | L1: 1373 | [18 empty] | 394
[6 empty] | 12 | 2
|  |  | H4 | 21 |  | 16 | 0 | 1026 | 467 | 157 | 75 | 666 | 856 | 80 | 225 | 380 | 205 | 148 | 33 | 130…150 | 618 | 186 | 250 | 245 | 94 | 34 | 172 | 1140 | 36 | 120 | [7 empty] | 296
[6 empty] | 16 | 4 | L1: 1090 | [18 empty] | 342
|  |  | H5 | 28 |  | 16 | 0 | L1: 1086; L2: 492; L3: 237; L4: 75; L5: 716; L6: 906 | [18 empty] | 314
[6 empty] | 16 | 4 | L1: 1153 | [18 empty] | 360
|  |  | H6 | 37 |  | 16 | 0 | L1: 1226; L2: 567; L3: 207; L4: 92; L5: 866; L6: 1056; L7: 80 | [18 empty] | 321
[6 empty] | 16 | 4 | L1: 1290 | [18 empty] | 367
|  |  | H7 | 42 |  | 16 | 0 | L1: 1306; L2: 602; L3: 237; L4: 97; L5: 936; L6: 1126 | [18 empty] | 344
[6 empty] | 16 | 4 | L1: 1373 | [18 empty] | 390
MT305 |  | M5 | H1 | 6 | 1000 | 8 | 0 | 709 | 310 | 45 | 42 | 225 | 415 | 70 | 0 | 317 | 118 | 148 | 33 | 90…130 | 560 | 158.5 | 239.5 | 245 | 94 | 40 | 165 | 1060 | 50 | 120 |  |  | Бочкообразный | 4 |  |  |  | 150
[6 empty] | 12 | 0
[6 empty] | 8 | 2 | L1: 749 | [18 empty] | 174
[6 empty] | 12 | 2
|  |  | H2 | 10 |  | 8 | 0 | L1: 814; L2: 362; L3: 98; L4: 42 | [18 empty] | 157
[6 empty] | 12 | 0
[6 empty] | 8 | 2 | L1: 854 | [18 empty] | 179
[6 empty] | 12 | 2
|  |  | H3 | 13 |  | 8 | 0 | L1: 914; L2: 412; L3: 98; L4: 92 | [18 empty] | 166
[6 empty] | 12 | 0
[6 empty] | 8 | 2 | L1: 954 | [18 empty] | 188
[6 empty] | 12 | 2
|  |  | H4 | 20 |  | 8 | 0 | 1114 | 512 | 198 | 92 | 854 | 1044 | 70 | 225 | 317 | 195 | 148 | 33 | 90…130 | 560 | 158.5 | 239.5 | 245 | 94 | 40 | 165 | 1135 | 50 | 120 |  |  | Бочкообразный | 8 |  |  |  | 218
[6 empty] | 12 | 0
[6 empty] | 8 | 2 | L1: 1154 | [18 empty] | 240
[6 empty] | 12 | 2
|  |  | H5 | 27 |  | 8 | 0 | L1: 1314; L2: 612; L3: 298; L4: 92; L5: 1054; L6: 1244 | [18 empty] | 230
[6 empty] | 12 | 0
[6 empty] | 8 | 2 | L1: 1354 | [18 empty] | 252
[6 empty] | 12 | 2
|  |  | H6 | 38 |  | 8 | 0 | 1426 | 667 | 295 | 90 | 1066 | 1256 | 80 | 225 | 380 | 205 | 148 | 33 | 130…150 | 618 | 186 | 250 | 245 | 94 | 40 | 172 | 1210 | 36 | 120 | [7 empty] | 385
[6 empty] | 12 | 0
[6 empty] | 8 | 2 | L1: 1490 | [18 empty] | 407
[6 empty] | 12 | 2
|  |  | H7 | 42 |  | 8 | 0 | L1: 1526; L2: 712; L3: 335; L4: 95; L5: 1156; L6: 1346 | [18 empty] | 405
[6 empty] | 12 | 0
[6 empty] | 8 | 2 | L1: 1593 | [18 empty] | 427
[6 empty] | 12 | 2
|  |  | H4 | 20 |  | 16 | 0 | 1114 | 492 | 198 | 92 | 716 | 906 | 80 | 225 | 380 | 205 | 148 | 33 | 130…150 | 618 | 186 | 250 | 245 | 94 | 40 | 172 | 1210 | 36 | 120 | [7 empty] | 342
[6 empty] | 16 | 4 | L1: 1154 | [18 empty] | 385
|  |  | H5 | 27 |  | 16 | 0 | L1: 1314; L2: 567; L3: 298; L4: 92; L5: 866; L6: 1056 | [18 empty] | 357
[6 empty] | 16 | 4 | L1: 1354 | [18 empty] | 400
|  |  | H6 | 38 |  | 16 | 0 | L1: 1426; L2: 667; L3: 295; L4: 90; L5: 1066; L6: 1256; L7: 80 | [18 empty] | 385
[6 empty] | 16 | 4 | L1: 1490 | [18 empty] | 407
|  |  | H7 | 42 |  | 16 | 0 | L1: 1526; L2: 712; L3: 335; L4: 95; L5: 1156; L6: 1346 | [18 empty] | 405
[6 empty] | 16 | 4 | L1: 1593 | [18 empty] | 427
MT410 |  | M5 | H1 | 5.5 | 2000 | 8 | 0 | 816 | 362 | 40 | 40 | 280 | 536 | 80 | 0 | 380 | 153 | 200 | 42 | 130…150 | 618 | 186 | 250 | 270 | 125 | 45 | 172 | 1250 | 36 | 175 |  |  | Бочкообразный | 4 |  |  |  | 280
[6 empty] | 12 | 0
[6 empty] | 8 | 2 | L1: 880 | [18 empty] | 323
[6 empty] | 12 | 2
|  |  | H2 | 9 |  | 8 | 0 | L1: 926; L2: 417; L3: 95; L4: 40 | [18 empty] | 295
[6 empty] | 12 | 0
[6 empty] | 8 | 2 | L1: 990 | [18 empty] | 338
[6 empty] | 12 | 2
|  |  | H3 | 12 |  | 8 | 0 | L1: 1026; L2: 467; L3: 95; L4: 90 | [18 empty] | 315
[6 empty] | 12 | 0
[6 empty] | 8 | 2 | L1: 1090 | [18 empty] | 358
[6 empty] | 12 | 2
|  |  | H4 | 20 |  | 8 | 0 | 1226 | 567 | 195 | 90 | 921 | 1177 | 80 | 280 | 380 | 235 | 200 | 37 | 130…150 | 618 | 186 | 250 | 270 | 125 | 45 | 172 | 1330 | 36 | 175 |  |  | Бочкообразный | 8 |  |  |  | 460
[6 empty] | 12 | 0
[6 empty] | 8 | 2 | L1: 1290 | [18 empty] | 503
[6 empty] | 12 | 2
|  |  | H5 | 26 |  | 8 | 0 | L1: 1426; L2: 667; L3: 295; L4: 90; L5: 1121; L6: 1377 | [18 empty] | 480
[6 empty] | 12 | 0
[6 empty] | 8 | 2 | L1: 1490 | [18 empty] | 523
[6 empty] | 12 | 2
|  |  | H6 | 34 |  | 8 | 0 | 1535 | 710 | 302 | 90 | 1153 | 1409 | 90 | 280 | 466 | 270 | 200 | 37 | 130…150 | 752 | 229 | 294 | 270 | 125 | 45 | 212 | 1445 | 38 | 175 | [7 empty] | 765
[6 empty] | 12 | 0
[6 empty] | 8 | 2 | L1: 1623 | [18 empty] | 825
[6 empty] | 12 | 2
|  |  | H7 | 39 |  | 8 | 0 | L1: 1640; L2: 762; L3: 355; L4: 90; L5: 1258; L6: 1514 | [18 empty] | 785
[6 empty] | 12 | 0
[6 empty] | 8 | 2 | L1: 1728 | [18 empty] | 845
[6 empty] | 12 | 2
|  |  | H8 | 47 |  | 8 | 0 | L1: 1815; L2: 850; L3: 443; L4: 90; L5: 1433; L6: 1689 | [18 empty] | 820
[6 empty] | 12 | 0
[6 empty] | 8 | 2 | L1: 1903 | [18 empty] | 880
[6 empty] | 12 | 2
|  |  | H9 | 52 |  | 8 | 0 | L1: 1955; L2: 920; L3: 513; L4: 90; L5: 1573; L6: 1829 | [18 empty] | 855
[6 empty] | 12 | 0
[6 empty] | 8 | 2 | L1: 2043 | [18 empty] | 915
[6 empty] | 12 | 2
|  |  | H10 | 60 |  | 8 | 0 | L1: 2125; L2: 1005; L3: 598; L4: 90; L5: 1743; L6: 1999 | [18 empty] | 890
[6 empty] | 12 | 0
[6 empty] | 8 | 2 | L1: 2213 | [18 empty] | 960
[6 empty] | 12 | 2
|  |  | H5 | 26 |  | 16 | 0 | 1325 | 605 | 200 | 90 | 943 | 1199 | 90 | 280 | 466 | 270 | 200 | 37 | 130…150 | 752 | 229 | 294 | 270 | 125 | 45 | 212 | 1445 | 38 | 175 | [7 empty] | 705
[6 empty] | 16 | 4 | L1: 1413 | [18 empty] | 541
|  |  | H6 | 34 |  | 16 | 0 | L1: 1535; L2: 710; L3: 302; L4: 90; L5: 1153; L6: 1409 | [18 empty] | 765
[6 empty] | 16 | 4 | L1: 1623 | [18 empty] | 825
|  |  | H7 | 39 |  | 16 | 0 | L1: 1640; L2: 762; L3: 355; L4: 90; L5: 1258; L6: 1514 | [18 empty] | 785
[6 empty] | 16 | 4 | L1: 1728 | [18 empty] | 845
|  |  | H8 | 47 |  | 16 | 0 | L1: 1815; L2: 850; L3: 442; L4: 90; L5: 1433; L6: 1689 | [18 empty] | 820
[6 empty] | 16 | 4 | L1: 1903 | [18 empty] | 880
|  |  | H9 | 52 |  | 16 | 0 | L1: 1955; L2: 920; L3: 513; L4: 90; L5: 1573; L6: 1829 | [18 empty] | 855
[6 empty] | 16 | 4 | L1: 2043 | [18 empty] | 915
|  |  | H10 | 60 |  | 16 | 0 | L1: 2125; L2: 1005; L3: 598; L4: 90; L5: 1743; L6: 1999 | [18 empty] | 890
[6 empty] | 16 | 4 | L1: 2213 | [18 empty] | 960
MT516 |  | M5 | H1 | 5.5 | 3200 | 8 | 0 | 856 | 377 | 50 | 45 | 280 | 536 | 80 | 0 | 380 | 153 | 200 | 42 | 130…150 | 618 | 186 | 250 | 270 | 125 | 50 | 172 | 1330 | 34 | 175 |  |  | Бочкообразный | 4 |  |  |  | 310
[6 empty] | 12 | 0 | [30 empty] | 320
[6 empty] | 8 | 2 | L1: 923 | [18 empty] | 375
[6 empty] | 12 | 2
|  |  | H2 | 9 |  | 8 | 0 | L1: 976; L2: 437; L3: 110; L4: 45 | [18 empty] | 325
[6 empty] | 12 | 0 | [30 empty] | 335
[6 empty] | 8 | 2 | L1: 1043 | [18 empty] | 390
[6 empty] | 12 | 2
|  |  | H3 | 12 |  | 8 | 0 | L1: 1086; L2: 492; L3: 115; L4: 95 | [18 empty] | 345
[6 empty] | 12 | 0 | [30 empty] | 355
[6 empty] | 8 | 2 | L1: 1153 | [18 empty] | 405
[6 empty] | 12 | 2
|  |  | H4 | 18 |  | 8 | 0 | 1306 | 602 | 225 | 95 | 991 | 1247 | 80 | 280 | 380 | 235 | 200 | 37 | 130…150 | 618 | 186 | 250 | 270 | 125 | 50 | 172 | 1415 | 34 | 175 |  |  | Бочкообразный | 8 |  |  |  | 490
[6 empty] | 12 | 0 | [30 empty] | 500
[6 empty] | 8 | 2 | L1: 1373 | [18 empty] | 575
[6 empty] | 12 | 2
|  |  | H5 | 25 |  | 8 | 0 | L1: 1526; L2: 712; L3: 335; L4: 95; L5: 1211; L6: 1467 | [18 empty] | 510
[6 empty] | 12 | 0 | [30 empty] | 520
[6 empty] | 8 | 2 | L1: 1593 | [18 empty] | 575
[6 empty] | 12 | 2
|  |  | H6 | 32 |  | 8 | 0 | 1640 | 762 | 355 | 90 | 1258 | 1514 | 90 | 280 | 466 | 270 | 200 | 37 | 130…150 | 752 | 229 | 294 | 270 | 125 | 50 | 212 | 1530 | 38 | 175 | [7 empty] | 790
[6 empty] | 12 | 0 | [30 empty] | 800
[6 empty] | 8 | 2 | L1: 1728 | [18 empty] | 790
[6 empty] | 12 | 2
|  |  | H7 | 38 |  | 8 | 0 | L1: 1815; L2: 850; L3: 443; L4: 90; L5: 1433; L6: 1689 | [18 empty] | 825
[6 empty] | 12 | 0 | [30 empty] | 835
[6 empty] | 8 | 2 | L1: 1903 | [18 empty] | 825
[6 empty] | 12 | 2
|  |  | H8 | 43 |  | 8 | 0 | L1: 1955; L2: 920; L3: 513; L4: 90; L5: 1573; L6: 1829 | [18 empty] | 860
[6 empty] | 12 | 0 | [30 empty] | 870
[6 empty] | 8 | 2 | L1: 2043 | [18 empty] | 860
[6 empty] | 12 | 2
|  |  | H9 | 49 |  | 8 | 0 | L1: 2125; L2: 1005; L3: 598; L4: 90; L5: 1743; L6: 1999 | [18 empty] | 890
[6 empty] | 12 | 0 | [30 empty] | 900
[6 empty] | 8 | 2 | L1: 2213 | [18 empty] | 890
[6 empty] | 12 | 2
|  |  | H5 | 25 |  | 16 | 0 | 1535 | 710 | 305 | 90 | 1153 | 1409 | 90 | 280 | 466 | 270 | 200 | 37 | 130…150 | 752 | 229 | 294 | 270 | 125 | 50 | 212 | 1530 | 38 | 175 | [7 empty] | 770
[6 empty] | 16 | 4 | L1: 1623 | [18 empty] | 660
|  |  | H6 | 32 |  | 16 | 0 | L1: 1640; L2: 762; L3: 355; L4: 90; L5: 1258; L6: 1514 | [18 empty] | 790
[6 empty] | 16 | 4 | L1: 1728 | [18 empty] | 830
|  |  | H7 | 38 |  | 16 | 0 | L1: 1815; L2: 850; L3: 442; L4: 90; L5: 1433; L6: 1689 | [18 empty] | 825
[6 empty] | 16 | 4 | L1: 1903 | [18 empty] | 865
|  |  | H8 | 43 |  | 16 | 0 | L1: 1955; L2: 920; L3: 513; L4: 90; L5: 1573; L6: 1829 | [18 empty] | 860
[6 empty] | 16 | 4 | L1: 2043 | [18 empty] | 900
|  |  | H9 | 49 |  | 16 | 0 | L1: 2125; L2: 1005; L3: 598; L4: 90; L5: 1743; L6: 1999 | [18 empty] | 890
[6 empty] | 16 | 4 | L1: 2213 | [18 empty] | 930
MT625 |  | M5 | H1 | 4.5 | 5000 | 8 | 0 | 905 | 395 | 40 | 38 | 310 | 595 | 90 | 0 | 466 | 165 | 232 | 33 | 130…150 | 752 | 229 | 294 | 300 | 145 | 56 | 212 | 1520 | 37 | 210 | 40 |  | Бочкообразный | 4 |  |  |  | 550
[6 empty] | 12 | 0 | [23 empty] | 40
[6 empty] | 8 | 2 | L1: 993 | [11 empty] | 40 | [6 empty] | 610
[6 empty] | 12 | 2 | [23 empty] | 40
|  |  | H2 | 8 |  | 8 | 0 | L1: 1010; L2: 448; L3: 92; L4: 38 | [11 empty] | 40 | [6 empty] | 575
[6 empty] | 12 | 0 | [23 empty] | 40
[6 empty] | 8 | 2 | L1: 1098 | [11 empty] | 40 | [6 empty] | 635
[6 empty] | 12 | 2 | [23 empty] | 40
|  |  | H3 | 11 |  | 8 | 0 | L1: 1115; L2: 500; L3: 95; L4: 88 | [11 empty] | 40 | [6 empty] | 600
[6 empty] | 12 | 0 | [23 empty] | 40
[6 empty] | 8 | 2 | L1: 1203 | [11 empty] | 40 | [6 empty] | 660
[6 empty] | 12 | 2 | [23 empty] | 40
|  |  | H4 | 17 |  | 8 | 0 | 1325 | 605 | 200 | 88 | 943 | 1199 | 90 | 280 | 466 | 270 | 200 | 37 | 130…150 | 752 | 229 | 294 | 270 | 125 | 56 | 212 | 1620 | 37 | 175 |  |  | Бочкообразный | 8 |  |  |  | 705
[6 empty] | 12 | 0
[6 empty] | 8 | 2 | L1: 1413 | [18 empty] | 765
[6 empty] | 12 | 2
|  |  | H5 | 23 |  | 8 | 0 | L1: 1535; L2: 710; L3: 305; L4: 88; L5: 1153; L6: 1409 | [18 empty] | 760
[6 empty] | 12 | 0
[6 empty] | 8 | 2 | L1: 1623 | [18 empty] | 820
[6 empty] | 12 | 2
|  |  | H6 | 30 |  | 8 | 0 | L1: 1815; L2: 850; L3: 445; L4: 88; L5: 1433; L6: 1689 | [18 empty] | 730
[6 empty] | 12 | 0
[6 empty] | 8 | 2 | L1: 1903 | [18 empty] | 890
[6 empty] | 12 | 2
|  |  | H7 | 35 |  | 8 | 0 | L1: 1955; L2: 920; L3: 515; L4: 88; L5: 1573; L6: 1829 | [18 empty] | 1020
[6 empty] | 12 | 0
[6 empty] | 8 | 2 | L1: 2043 | [18 empty] | 1080
[6 empty] | 12 | 2
|  |  | H8 | 40 |  | 8 | 0 | L1: 2125; L2: 1005; L3: 600; L4: 88; L5: 1743; L6: 1999 | [18 empty] | 1065
[6 empty] | 12 | 0
[6 empty] | 8 | 2 | L1: 2213 | [18 empty] | 1125
[6 empty] | 12 | 2
|  |  | H9 | 46 |  | 8 | 0 | 2253 | 1067 | 578 | 128 | 1793 | 2049 | 100 | 280 | 540 | 265 | 200 | 37 | 130…150 | 880 | 271 | 369 | 270 | 125 | 56 | 266 | 1700 | 56 | 175 | [7 empty] | 1200
[6 empty] | 12 | 0
[6 empty] | 8 | 2 | L1: 2288 | [18 empty] | 1260
[6 empty] | 12 | 2
|  |  | H10 | 54 |  | 8 | 0 | L1: 2503; L2: 1192; L3: 703; L4: 128; L5: 2043; L6: 2299 | [18 empty] | 1270
[6 empty] | 12 | 0
[6 empty] | 8 | 2 | L1: 2538 | [18 empty] | 1330
[6 empty] | 12 | 2
|  |  | H11 | 60 |  | 8 | 0 | L1: 2693; L2: 1287; L3: 798; L4: 128; L5: 2233; L6: 2489 | [18 empty] | 1325
[6 empty] | 12 | 0
[6 empty] | 8 | 2 | L1: 2728 | [18 empty] | 1385
[6 empty] | 12 | 2
|  |  | H2 | 9 |  | 16 | 0 | 1168 | 507 | 68 | 78 | 880 | 1195 | 100 | 280 | 540 | 304 | 200 | 37 | 130…150 | 880 | 271 | 369 | 270 | 125 | 56 | 266 | 1925 | 56 | 175 | [7 empty] | 0
[6 empty] | 16 | 4 | L1: 1174 | [18 empty] | 0
|  |  | H3 | 14 |  | 16 | 0 | L1: 1328; L2: 587; L3: 148; L4: 78; L5: 880; L6: 1195 | [18 empty] | 0
[6 empty] | 16 | 4 | L1: 1334 | [18 empty] | 0
|  |  | H4 | 17 |  | 16 | 0 | L1: 1488; L2: 667; L3: 178; L4: 128; L5: 993; L6: 1249; H2: 265 | [8 empty] | 1700 | [9 empty] | 960
[6 empty] | 16 | 4 | L1: 1494 | [18 empty] | 895
|  |  | H5 | 23 |  | 16 | 0 | L1: 1588; L2: 717; L3: 228; L4: 128; L5: 1093; L6: 1349 | [18 empty] | 1070
[6 empty] | 16 | 4 | L1: 1594 | [18 empty] | 925
|  |  | H6 | 30 |  | 16 | 0 | L1: 1778; L2: 812; L3: 323; L4: 128; L5: 1283; L6: 1539 | [18 empty] | 1140
[6 empty] | 16 | 4 | L1: 1774 | [18 empty] | 975
|  |  | H7 | 35 |  | 16 | 0 | L1: 1963; L2: 905; L3: 414; L4: 128; L5: 1468; L6: 1724 | [18 empty] | 1195
[6 empty] | 16 | 4 | L1: 1969 | [18 empty] | 1200
|  |  | H8 | 40 |  | 16 | 0 | L1: 2093; L2: 987; L3: 498; L4: 128; L5: 1633; L6: 1889 | [18 empty] | 1225
[6 empty] | 16 | 4 | L1: 2128 | [18 empty] | 1230
|  |  | H9 | 46 |  | 16 | 0 | L1: 2253; L2: 1067; L3: 578; L4: 128; L5: 1793; L6: 2049 | [18 empty] | 1270
[6 empty] | 16 | 4 | L1: 2288 | [18 empty] | 1275
|  |  | H10 | 54 |  | 16 | 0 | L1: 2503; L2: 1192; L3: 703; L4: 128; L5: 2043; L6: 2299 | [18 empty] | 1340
[6 empty] | 16 | 4 | L1: 2538 | [18 empty] | 1345
МТ740 |  | M5 | H2 | 8 | 8000 | 8 | 0 | 1133 | 507 | 68 | 78 | 910 | 1195 | 100 | 310 | 540 | 304 | 230 | 30 | 130…150 | 880 | 271 | 369 | 300 | 145 | 71 | 266 | 1925 | 56 | 210 | 40 |  | Бочкообразный | 8 |  |  |  | 1005
[6 empty] | 12 | 0 | [23 empty] | 40
[6 empty] | 8 | 2 | L1: 1168 | [11 empty] | 40 | [6 empty] | 1065
[6 empty] | 12 | 2 | [23 empty] | 40
|  |  | H3 | 12 |  | 8 | 0 | L1: 1293; L2: 587; L3: 148; L4: 78; L5: 910; L6: 1195 | [11 empty] | 40 | [6 empty] | 1045
[6 empty] | 12 | 0 | [23 empty] | 40
[6 empty] | 8 | 2 | L1: 1328 | [11 empty] | 40 | [6 empty] | 1105
[6 empty] | 12 | 2 | [23 empty] | 40
|  |  | H4 | 17 |  | 8 | 0 | L1: 1453; L2: 667; L3: 178; L4: 128; L5: 1023; L6: 1308; H2: 292 | [8 empty] | 1910 |  |  | 40 | [6 empty] | 1080
[6 empty] | 12 | 0 | [23 empty] | 40
[6 empty] | 8 | 2 | L1: 1488 | [11 empty] | 40 | [6 empty] | 1240
[6 empty] | 12 | 2 | [23 empty] | 40
|  |  | H5 | 23 |  | 8 | 0 | L1: 1668; L2: 775; L3: 285; L4: 128; L5: 1238; L6: 1523 | [11 empty] | 40 | [6 empty] | 1135
[6 empty] | 12 | 0 | [23 empty] | 40
[6 empty] | 8 | 2 | L1: 1703 | [11 empty] | 40 | [6 empty] | 1195
[6 empty] | 12 | 2 | [23 empty] | 40
|  |  | H6 | 29 |  | 8 | 0 | L1: 1883; L2: 882; L3: 392; L4: 128; L5: 1453; L6: 1738 | [11 empty] | 40 | [6 empty] | 1185
[6 empty] | 12 | 0 | [23 empty] | 40
[6 empty] | 8 | 2 | L1: 1918 | [11 empty] | 40 | [6 empty] | 1245
[6 empty] | 12 | 2 | [23 empty] | 40
|  |  | H7 | 35 |  | 8 | 0 | L1: 2093; L2: 987; L3: 498; L4: 128; L5: 1663; L6: 1948 | [11 empty] | 40 | [6 empty] | 1245
[6 empty] | 12 | 0 | [23 empty] | 40
[6 empty] | 8 | 2 | L1: 2128 | [11 empty] | 40 | [6 empty] | 1305
[6 empty] | 12 | 2 | [23 empty] | 40
|  |  | H8 | 40 |  | 8 | 0 | L1: 2253; L2: 1067; L3: 578; L4: 128; L5: 1823; L6: 2108 | [11 empty] | 40 | [6 empty] | 1290
[6 empty] | 12 | 0 | [23 empty] | 40
[6 empty] | 8 | 2 | L1: 2288 | [11 empty] | 40 | [6 empty] | 1350
[6 empty] | 12 | 2 | [23 empty] | 40
|  |  | H9 | 47 |  | 8 | 0 | L1: 2503; L2: 1192; L3: 703; L4: 128; L5: 2073; L6: 2358 | [11 empty] | 40 | [6 empty] | 1360
[6 empty] | 12 | 0 | [23 empty] | 40
[6 empty] | 8 | 2 | L1: 2538 | [11 empty] | 40 | [6 empty] | 1420
[6 empty] | 12 | 2 | [23 empty] | 40
|  |  | H10 | 52 |  | 8 | 0 | L1: 2693; L2: 1287; L3: 798; L4: 128; L5: 2263; L6: 2548 | [11 empty] | 40 | [6 empty] | 1415
[6 empty] | 12 | 0 | [23 empty] | 40
[6 empty] | 8 | 2 | L1: 2728 | [11 empty] | 40 | [6 empty] | 1475
[6 empty] | 12 | 2 | [23 empty] | 40
|  |  | H2 | 8 |  | 16 | 0 | 1168 | 507 | 68 | 78 | 910 | 1195 | 100 | 310 | 540 | 304 | 200 | 30 | 130…150 | 880 | 271 | 369 | 270 | 145 | 71 | 266 | 1925 | 56 | 210 | 40 | [6 empty] | 1065
[6 empty] | 16 | 4 | L1: 1174 | [11 empty] | 40 | [6 empty] | 1070
|  |  | H3 | 12 |  | 16 | 0 | L1: 1328; L2: 587; L3: 148; L4: 78; L5: 910; L6: 1195 | [11 empty] | 40 | [6 empty] | 1105
[6 empty] | 16 | 4 | L1: 1334 | [11 empty] | 40 | [6 empty] | 1110
|  |  | H4 | 17 |  | 16 | 0 | L1: 1488; L2: 667; L3: 178; L4: 128; L5: 1023; L6: 1308; H2: 292 | [8 empty] | 1910 |  |  | 40 | [6 empty] | 1240
[6 empty] | 16 | 4 | L1: 1494 | [11 empty] | 40 | [6 empty] | 1250
|  |  | H5 | 23 |  | 16 | 0 | L1: 1703; L2: 775; L3: 285; L4: 128; L5: 1238; L6: 1523 | [11 empty] | 40 | [6 empty] | 1195
[6 empty] | 16 | 4 | L1: 1709 | [11 empty] | 40 | [6 empty] | 1200
|  |  | H6 | 29 |  | 16 | 0 | L1: 1918; L2: 882; L3: 392; L4: 128; L5: 1453; L6: 1738 | [11 empty] | 40 | [6 empty] | 1245
[6 empty] | 16 | 4 | L1: 1924 | [11 empty] | 40 | [6 empty] | 1250
|  |  | H7 | 35 |  | 16 | 0 | L1: 2128; L2: 987; L3: 498; L4: 128; L5: 1663; L6: 1948 | [11 empty] | 40 | [6 empty] | 1305
[6 empty] | 16 | 4 | L1: 2134 | [11 empty] | 40 | [6 empty] | 1310
|  |  | H8 | 40 |  | 16 | 0 | L1: 2288; L2: 1067; L3: 578; L4: 128; L5: 1823; L6: 2108 | [11 empty] | 40 | [6 empty] | 1350
[6 empty] | 16 | 4 | L1: 2294 | [11 empty] | 40 | [6 empty] | 1355
|  |  | H9 | 47 |  | 16 | 0 | L1: 2538; L2: 1192; L3: 703; L4: 128; L5: 2073; L6: 2358 | [11 empty] | 40 | [6 empty] | 1420
[6 empty] | 16 | 4 | L1: 2544 | [11 empty] | 40 | [6 empty] | 1425
|  |  | H10 | 52 |  | 16 | 0 | L1: 2728; L2: 1287; L3: 798; L4: 128; L5: 2263; L6: 2548 | [11 empty] | 40 | [6 empty] | 1475
[6 empty] | 16 | 4 | L1: 2734 | [11 empty] | 40 | [6 empty] | 1480
МТ750 |  | M5 | H2 | 8 | 10000 | 8 | 0 | 1168 | 507 | 68 | 78 | 910 | 1195 | 100 | 310 | 548 | 304 | 230 | 30 | 130…150 | 888 | 275 | 373 | 300 | 145 | 71 | 266 | 1925 | 56 | 210 | 40 |  | Бочкообразный | 8 |  |  |  | 1040
[6 empty] | 12 | 0 | [23 empty] | 40
[6 empty] | 8 | 2 | L1: 1174 | [11 empty] | 40 | [6 empty] | 1100
[6 empty] | 12 | 2 | [23 empty] | 40
|  |  | H3 | 12 |  | 8 | 0 | L1: 1328; L2: 587; L3: 148; L4: 78; L5: 910; L6: 1195 | [11 empty] | 40 | [6 empty] | 1080
[6 empty] | 12 | 0 | [23 empty] | 40
[6 empty] | 8 | 2 | L1: 1334 | [11 empty] | 40 | [6 empty] | 1140
[6 empty] | 12 | 2 | [23 empty] | 40
|  |  | H4 | 17 |  | 8 | 0 | L1: 1488; L2: 667; L3: 178; L4: 128; L5: 1023; L6: 1308; H2: 292 | [8 empty] | 1910 |  |  | 40 | [6 empty] | 1120
[6 empty] | 12 | 0 | [23 empty] | 40
[6 empty] | 8 | 2 | L1: 1494 | [11 empty] | 40 | [6 empty] | 1180
[6 empty] | 12 | 2 | [23 empty] | 40
|  |  | H5 | 23 |  | 8 | 0 | L1: 1703; L2: 775; L3: 285; L4: 128; L5: 1238; L6: 1523 | [11 empty] | 40 | [6 empty] | 1170
[6 empty] | 12 | 0 | [23 empty] | 40
[6 empty] | 8 | 2 | L1: 1709 | [11 empty] | 40 | [6 empty] | 1230
[6 empty] | 12 | 2 | [23 empty] | 40
|  |  | H6 | 29 |  | 8 | 0 | L1: 1918; L2: 882; L3: 392; L4: 128; L5: 1453; L6: 1738 | [11 empty] | 40 | [6 empty] | 1230
[6 empty] | 12 | 0 | [23 empty] | 40
[6 empty] | 8 | 2 | L1: 1924 | [11 empty] | 40 | [6 empty] | 1290
[6 empty] | 12 | 2 | [23 empty] | 40
|  |  | H7 | 35 |  | 8 | 0 | L1: 2128; L2: 987; L3: 498; L4: 128; L5: 1663; L6: 1948 | [11 empty] | 40 | [6 empty] | 1295
[6 empty] | 12 | 0 | [23 empty] | 40
[6 empty] | 8 | 2 | L1: 2134 | [11 empty] | 40 | [6 empty] | 1355
[6 empty] | 12 | 2 | [23 empty] | 40
|  |  | H8 | 40 |  | 8 | 0 | L1: 2288; L2: 1067; L3: 578; L4: 128; L5: 1823; L6: 2108 | [11 empty] | 40 | [6 empty] | 1340
[6 empty] | 12 | 0 | [23 empty] | 40
[6 empty] | 8 | 2 | L1: 2294 | [11 empty] | 40 | [6 empty] | 1400
[6 empty] | 12 | 2 | [23 empty] | 40
|  |  | H9 | 47 |  | 8 | 0 | L1: 2538; L2: 1192; L3: 703; L4: 128; L5: 2073; L6: 2358 | [11 empty] | 40 | [6 empty] | 1415
[6 empty] | 12 | 0 | [23 empty] | 40
[6 empty] | 8 | 2 | L1: 2544 | [11 empty] | 40 | [6 empty] | 1475
[6 empty] | 12 | 2 | [23 empty] | 40
|  |  | H10 | 52 |  | 8 | 0 | L1: 2728; L2: 1287; L3: 798; L4: 128; L5: 2263; L6: 2548 | [11 empty] | 40 | [6 empty] | 1475
[6 empty] | 12 | 0 | [23 empty] | 40
[6 empty] | 8 | 2 | L1: 2734 | [11 empty] | 40 | [6 empty] | 1535
[6 empty] | 12 | 2 | [23 empty] | 40
МТ763 |  | M5 | H2 | 8 | 12500 | 6 | 0 | 1233 | 572 | 68 | 78 | 910 | 1195 | 100 | 310 | 548 | 304 | 230 | 30 | 130…150 | 888 | 275 | 373 | 300 | 145 | 71 | 266 | 1925 | 56 | 210 | 40 |  | Бочкообразный | 8 |  |  |  | 1040
[6 empty] | 9 | 0 | [23 empty] | 40
[6 empty] | 6 | 1 | L1: 1239 | [11 empty] | 40 | [6 empty] | 1100
[6 empty] | 9 | 1.5 | [23 empty] | 40
|  |  | H3 | 12 |  | 6 | 0 | L1: 1393; L2: 652; L3: 148; L4: 78; L5: 910; L6: 1195 | [11 empty] | 40 | [6 empty] | 1080
[6 empty] | 9 | 0 | [23 empty] | 40
[6 empty] | 6 | 1 | L1: 1399 | [11 empty] | 40 | [6 empty] | 1140
[6 empty] | 9 | 1.5 | [23 empty] | 40
|  |  | H4 | 17 |  | 6 | 0 | L1: 1553; L2: 732; L3: 178; L4: 128; L5: 1023; L6: 1308; H2: 292 | [8 empty] | 1910 |  |  | 40 | [6 empty] | 1120
[6 empty] | 9 | 0 | [23 empty] | 40
[6 empty] | 6 | 1 | L1: 1559 | [11 empty] | 40 | [6 empty] | 1180
[6 empty] | 9 | 1.5 | [23 empty] | 40
|  |  | H5 | 23 |  | 6 | 0 | L1: 1768; L2: 840; L3: 285; L4: 128; L5: 1238; L6: 1523 | [11 empty] | 40 | [6 empty] | 1170
[6 empty] | 9 | 0 | [23 empty] | 40
[6 empty] | 6 | 1 | L1: 1764 | [11 empty] | 40 | [6 empty] | 1230
[6 empty] | 9 | 1.5 | [23 empty] | 40
|  |  | H6 | 29 |  | 6 | 0 | L1: 1983; L2: 947; L3: 392; L4: 128; L5: 1453; L6: 1738 | [11 empty] | 40 | [6 empty] | 1230
[6 empty] | 9 | 0 | [23 empty] | 40
[6 empty] | 6 | 1 | L1: 1989 | [11 empty] | 40 | [6 empty] | 1290
[6 empty] | 9 | 1.5 | [23 empty] | 40
|  |  | H7 | 35 |  | 6 | 0 | L1: 2193; L2: 1052; L3: 498; L4: 128; L5: 1663; L6: 1948 | [11 empty] | 40 | [6 empty] | 1295
[6 empty] | 9 | 0 | [23 empty] | 40
[6 empty] | 6 | 1 | L1: 2199 | [11 empty] | 40 | [6 empty] | 1355
[6 empty] | 9 | 1.5 | [23 empty] | 40
|  |  | H8 | 40 |  | 6 | 0 | L1: 2353; L2: 1132; L3: 578; L4: 128; L5: 1823; L6: 2108 | [11 empty] | 40 | [6 empty] | 1340
[6 empty] | 9 | 0 | [23 empty] | 40
[6 empty] | 6 | 1 | L1: 2359 | [11 empty] | 40 | [6 empty] | 1400
[6 empty] | 9 | 1.5 | [23 empty] | 40
|  |  | H9 | 47 |  | 6 | 0 | L1: 2603; L2: 1257; L3: 703; L4: 128; L5: 2073; L6: 2358 | [11 empty] | 40 | [6 empty] | 1415
[6 empty] | 9 | 0 | [23 empty] | 40
[6 empty] | 6 | 1 | L1: 2609 | [11 empty] | 40 | [6 empty] | 1475
[6 empty] | 9 | 1.5 | [23 empty] | 40
|  |  | H10 | 52 |  | 6 | 0 | L1: 2793; L2: 1352; L3: 798; L4: 128; L5: 2263; L6: 2548 | [11 empty] | 40 | [6 empty] | 1475
[6 empty] | 9 | 0 | [23 empty] | 40
[6 empty] | 6 | 1 | L1: 2799 | [11 empty] | 40 | [6 empty] | 1535
[6 empty] | 9 | 1.5 | [23 empty] | 40
МТ780 |  | M4 | H4 | 17 | 16000 | 4 | 0 | 1597 | 732 | 178 | 128 | 1067 | 1408 | 100 | 354 | 556 | 340 | 274 | 35 | 130…200 | 892 | 279 | 377 | 300 | 185 | 71 | 266 | 1970 | 56 | 250 |  |  | Бочкообразный | 8 |  |  |  | 1240
[6 empty] | 6 | 0
[6 empty] | 4 | 1 | L1: 1603 | [18 empty] | 1300
[6 empty] | 6 | 1
|  |  | H5 | 23 |  | 4 | 0 | L1: 1812; L2: 840; L3: 285; L4: 128; L5: 1282; L6: 1623 | [18 empty] | 1315
[6 empty] | 6 | 0
[6 empty] | 4 | 1 | L1: 1818 | [18 empty] | 1375
[6 empty] | 6 | 1
|  |  | H6 | 29 |  | 4 | 0 | L1: 2027; L2: 947; L3: 392; L4: 128; L5: 1497; L6: 1838 | [18 empty] | 1375
[6 empty] | 6 | 0
[6 empty] | 4 | 1 | L1: 2033 | [18 empty] | 1435
[6 empty] | 6 | 1
|  |  | H7 | 35 |  | 4 | 0 | L1: 2237; L2: 1052; L3: 498; L4: 128; L5: 1707; L6: 2048 | [18 empty] | 1430
[6 empty] | 6 | 0
[6 empty] | 4 | 1 | L1: 2243 | [18 empty] | 1495
[6 empty] | 6 | 1
|  |  | H8 | 40 |  | 4 | 0 | L1: 2397; L2: 1132; L3: 578; L4: 128; L5: 1867; L6: 2208 | [18 empty] | 1500
[6 empty] | 6 | 0
[6 empty] | 4 | 1 | L1: 2403 | [18 empty] | 1560
[6 empty] | 6 | 1
|  |  | H9 | 47 |  | 4 | 0 | L1: 2647; L2: 1257; L3: 703; L4: 128; L5: 2117; L6: 2458 | [18 empty] | 1555
[6 empty] | 6 | 0
[6 empty] | 4 | 1 | L1: 2653 | [18 empty] | 1615
[6 empty] | 6 | 1
|  |  | H10 | 52 |  | 4 | 0 | L1: 2837; L2: 1352; L3: 798; L4: 128; L5: 2307; L6: 2648 | [18 empty] | 1625
[6 empty] | 6 | 0
[6 empty] | 4 | 1 | L1: 2837 | [18 empty] | 1675
[6 empty] | 6 | 1
MT305 | 4/1 | M5 | H3 | 6.5 | 2000 | 4 | 0 | 914 | 412 | 102 | -8 | 280 | 536 | 70 | 0 | 317 | 153 | 200 | 34 | 130…150 | 630 | 230 | 239.5 | 270 | 125 | 45 | 165 | 1040 | 22.5 | 175 |  |  | Бочкообразный | 4 |  |  |  | 210
[6 empty] | 6 | 0
[6 empty] | 4 | 1 | L1: 954 | [18 empty] | 232
[6 empty] | 6 | 1
|  |  | H4 | 10 |  | 4 | 0 | 1114 | 512 | 202 | -58 | 854 | 1044 | 70 | 225 | 317 | 195 | 148 | 33 | 90…130 | 630 | 230 | 239.5 | 245 | 94 | 45 | 165 | 1080 | 22.5 | 120 |  |  | Бочкообразный | 8 |  |  |  | 232
[6 empty] | 6 | 0
[6 empty] | 4 | 1 | L1: 1154 | [18 empty] | 254
[6 empty] | 6 | 1
|  |  | H5 | 13.5 |  | 4 | 0 | L1: 1314; L2: 612; L3: 302; L4: -108; L5: 1054; L6: 1244 | [18 empty] | 245
[6 empty] | 6 | 0
[6 empty] | 4 | 1 | L1: 1354 | [18 empty] | 267
[6 empty] | 6 | 1
MT410 |  | M5 | H3 | 6 | 4000 | 4 | 0 | 1026 | 467 | 83 | 9 | 280 | 536 | 80 | 0 | 380 | 153 | 200 | 34 | 130…150 | 686 | 254 | 250 | 270 | 125 | 50 | 172 | 1180 | 8 | 175 |  |  | Бочкообразный | 4 |  |  |  | 355
[6 empty] | 6 | 0
[6 empty] | 4 | 1 | L1: 1090 | [18 empty] | 378
[6 empty] | 6 | 1
|  |  | H4 | 10 |  | 4 | 0 | 1226 | 567 | 183 | -41 | 921 | 1177 | 80 | 280 | 380 | 235 | 200 | 37 | 130…150 | 686 | 254 | 250 | 270 | 125 | 50 | 172 | 1265 | 8 | 175 |  |  | Бочкообразный | 8 |  |  |  | 460
[6 empty] | 6 | 0
[6 empty] | 4 | 1 | L1: 1290 | [18 empty] | 503
[6 empty] | 6 | 1
|  |  | H5 | 13 |  | 4 | 0 | L1: 1426; L2: 667; L3: 283; L4: -91; L5: 1121; L6: 1377 | [18 empty] | 480
[6 empty] | 6 | 0
[6 empty] | 4 | 1 | L1: 1490 | [18 empty] | 523
[6 empty] | 6 | 1
MT516 |  | M5 | H3 | 6 | 6300 | 4 | 0 | 1086 | 492 | 92 | 13 | 310 | 595 | 80 | 0 | 380 | 165 | 232 | 33 | 130…150 | 688 | 254 | 250 | 300 | 145 | 56 | 172 | 1270 | 7.5 | 210 | 40 |  | Бочкообразный | 4 |  |  |  | 455
[6 empty] | 6 | 0 | [23 empty] | 40 | [6 empty] | 465
[6 empty] | 4 | 1 | L1: 1153 | [11 empty] | 40 | [6 empty] | 515
[6 empty] | 6 | 1 | [23 empty] | 40
|  |  | H4 | 9 |  | 4 | 0 | 1306 | 602 | 202 | -42 | 991 | 1247 | 80 | 280 | 380 | 235 | 200 | 37 | 130…150 | 686 | 254 | 250 | 270 | 125 | 56 | 172 | 1340 | 7.5 | 175 |  |  | Бочкообразный | 8 |  |  |  | 500
[6 empty] | 6 | 0 | [30 empty] | 510
[6 empty] | 4 | 1 | L1: 1373 | [18 empty] | 565
[6 empty] | 6 | 1
|  |  | H5 | 12.5 |  | 4 | 0 | L1: 1526; L2: 712; L3: 312; L4: -97; L5: 1211; L6: 1467 | [18 empty] | 520
[6 empty] | 6 | 0 | [30 empty] | 530
[6 empty] | 4 | 1 | L1: 1593 | [18 empty] | 523
[6 empty] | 6 | 1
МТ625 |  | M5 | H3 | 5.5 | 10000 | 4 | 0 | 1115 | 500 | 62 | 29 | 921 | 1206 | 90 | 310 | 466 | 297 | 230 | 30 | 130…150 | 836 | 310 | 294 | 300 | 145 | 71 | 212 | 1645 | 15 | 210 | 40 |  | Бочкообразный | 8 |  |  |  | 830
[6 empty] | 6 | 0 | [23 empty] | 40
[6 empty] | 4 | 1 | L1: 1203 | [11 empty] | 40 | [6 empty] | 890
[6 empty] | 6 | 1 | [23 empty] | 40
|  |  | H4 | 8.5 |  | 4 | 0 | L1: 1325; L2: 605; L3: 130; L4: 13; L5: 973; L6: 1258; H2: 292 | [8 empty] | 1640 |  |  | 40 | [6 empty] | 885
[6 empty] | 6 | 0 | [23 empty] | 40
[6 empty] | 4 | 1 | L1: 1413 | [11 empty] | 40 | [6 empty] | 945
[6 empty] | 6 | 1 | [23 empty] | 40
|  |  | H5 | 11.5 |  | 4 | 0 | L1: 1535; L2: 710; L3: 236; L4: -40; L5: 1183; L6: 1468 | [11 empty] | 40 | [6 empty] | 940
[6 empty] | 6 | 0 | [23 empty] | 40
[6 empty] | 4 | 1 | L1: 1623 | [11 empty] | 40 | [6 empty] | 1000
[6 empty] | 6 | 1 | [23 empty] | 40
|  |  | H6 | 15 |  | 4 | 0 | L1: 1815; L2: 850; L3: 378; L4: -120; L5: 1463; L6: 1748 | [11 empty] | 40 | [6 empty] | 1010
[6 empty] | 6 | 0 | [23 empty] | 40
[6 empty] | 4 | 1 | L1: 1903 | [11 empty] | 40 | [6 empty] | 1070
[6 empty] | 6 | 1 | [23 empty] | 40
|  |  | H7 | 17.5 |  | 4 | 0 | L1: 1955; L2: 920; L3: 588; L4: -285; L5: 1603; L6: 1888 | [11 empty] | 40 | [6 empty] | 1200
[6 empty] | 6 | 0 | [23 empty] | 40
[6 empty] | 4 | 1 | L1: 2043 | [11 empty] | 40 | [6 empty] | 1260
[6 empty] | 6 | 1 | [23 empty] | 40
|  |  | H8 | 20 |  | 4 | 0 | L1: 2125; L2: 1005; L3: 673; L4: -328; L5: 1773; L6: 2058 | [11 empty] | 40 | [6 empty] | 1245
[6 empty] | 6 | 0 | [23 empty] | 40
[6 empty] | 4 | 1 | L1: 2213 | [11 empty] | 40 | [6 empty] | 1305
[6 empty] | 6 | 1 | [23 empty] | 40
МТ732 |  | M6 | H4 | 8.5 | 12500 | 4 | 0 | 1453 | 667 | 117 | 36 | 1023 | 1308 | 100 | 310 | 540 | 292 | 230 | 30 | 130…150 | 978 | 369 | 373 | 300 | 145 | 90 | 266 | 1905 | 22.5 | 210 | 40 |  | Бочкообразный | 8 |  |  |  | 1330
[6 empty] | 6 | 0 | [23 empty] | 40
[6 empty] | 4 | 1 | L1: 1488 | [11 empty] | 40 | [6 empty] | 1390
[6 empty] | 6 | 1 | [23 empty] | 40
|  |  | H5 | 11.5 |  | 4 | 0 | L1: 1668; L2: 775; L3: 224; L4: -18; L5: 1238; L6: 1523 | [11 empty] | 40 | [6 empty] | 1385
[6 empty] | 6 | 0 | [23 empty] | 40
[6 empty] | 4 | 1 | L1: 1703 | [11 empty] | 40 | [6 empty] | 1445
[6 empty] | 6 | 1 | [23 empty] | 40
|  |  | H6 | 14.5 |  | 4 | 0 | L1: 1883; L2: 882; L3: 332; L4: -72; L5: 1453; L6: 1738 | [11 empty] | 40 | [6 empty] | 1435
[6 empty] | 6 | 0 | [23 empty] | 40
[6 empty] | 4 | 1 | L1: 1918 | [11 empty] | 40 | [6 empty] | 1495
[6 empty] | 6 | 1 | [23 empty] | 40
|  |  | H7 | 17.5 |  | 4 | 0 | L1: 2093; L2: 987; L3: 437; L4: -124; L5: 1663; L6: 1948 | [11 empty] | 40 | [6 empty] | 1495
[6 empty] | 6 | 0 | [23 empty] | 40
[6 empty] | 4 | 1 | L1: 2128 | [11 empty] | 40 | [6 empty] | 1555
[6 empty] | 6 | 1 | [23 empty] | 40
|  |  | H8 | 20 |  | 4 | 0 | L1: 2253; L2: 1067; L3: 517; L4: -163; L5: 1823; L6: 2108 | [11 empty] | 40 | [6 empty] | 1540
[6 empty] | 6 | 0 | [23 empty] | 40
[6 empty] | 4 | 1 | L1: 2288 | [11 empty] | 40 | [6 empty] | 1600
[6 empty] | 6 | 1 | [23 empty] | 40
|  |  | H9 | 23.5 |  | 4 | 0 | L1: 2503; L2: 1192; L3: 642; L4: -227; L5: 2073; L6: 2358 | [11 empty] | 40 | [6 empty] | 1610
[6 empty] | 6 | 0 | [23 empty] | 40
[6 empty] | 4 | 1 | L1: 2538 | [11 empty] | 40 | [6 empty] | 1670
[6 empty] | 6 | 1 | [23 empty] | 40
|  |  | H10 | 26 |  | 4 | 0 | L1: 2693; L2: 1287; L3: 737; L4: -276; L5: 2263; L6: 2548 | [11 empty] | 40 | [6 empty] | 1665
[6 empty] | 6 | 0 | [23 empty] | 40
[6 empty] | 4 | 1 | L1: 2728 | [11 empty] | 40 | [6 empty] | 1725
[6 empty] | 6 | 1 | [23 empty] | 40
МТ740 |  | M5 | H4 | 8.5 | 16000 | 4 | 0 | 1453 | 667 | 117 | 36 | 1067 | 1408 | 100 | 354 | 540 | 340 | 274 | 35 | 150…200 | 978 | 369 | 373 | 300 | 185 | 90 | 266 | 1905 | 22.5 | 250 |  |  | Бочкообразный | 8 |  |  |  | 1330
[6 empty] | 6 | 0
[6 empty] | 4 | 1 | L1: 1488 | [18 empty] | 1390
[6 empty] | 6 | 1
|  |  | H5 | 11.5 |  | 4 | 0 | L1: 1668; L2: 775; L3: 224; L4: -18; L5: 1282; L6: 1623 | [18 empty] | 1385
[6 empty] | 6 | 0
[6 empty] | 4 | 1 | L1: 1703 | [18 empty] | 1445
[6 empty] | 6 | 1
|  |  | H6 | 14.5 |  | 4 | 0 | L1: 1883; L2: 882; L3: 332; L4: -72; L5: 1497; L6: 1838 | [18 empty] | 1435
[6 empty] | 6 | 0
[6 empty] | 4 | 1 | L1: 1918 | [18 empty] | 1495
[6 empty] | 6 | 1
|  |  | H7 | 17.5 |  | 4 | 0 | L1: 2093; L2: 987; L3: 437; L4: -124; L5: 1707; L6: 2048 | [18 empty] | 1495
[6 empty] | 6 | 0
[6 empty] | 4 | 1 | L1: 2128 | [18 empty] | 1555
[6 empty] | 6 | 1
|  |  | H8 | 20 |  | 4 | 0 | L1: 2253; L2: 1067; L3: 517; L4: -163; L5: 1867; L6: 2208 | [18 empty] | 1540
[6 empty] | 6 | 0
[6 empty] | 4 | 1 | L1: 2288 | [18 empty] | 1600
[6 empty] | 6 | 1
|  |  | H9 | 23.5 |  | 4 | 0 | L1: 2503; L2: 1192; L3: 642; L4: -227; L5: 2117; L6: 2458 | [18 empty] | 1610
[6 empty] | 6 | 0
[6 empty] | 4 | 1 | L1: 2538 | [18 empty] | 1670
[6 empty] | 6 | 1
|  |  | H10 | 26 |  | 4 | 0 | L1: 2693; L2: 1287; L3: 737; L4: -276; L5: 2307; L6: 2648 | [18 empty] | 1665
[6 empty] | 6 | 0
[6 empty] | 4 | 1 | L1: 2728 | [18 empty] | 1725
[6 empty] | 6 | 1
МТ750 |  | M5 | H4 | 8.5 | 20000 | 4 | 0 | 1488 | 667 | 117 | 36 | 1067 | 1408 | 100 | 354 | 548 | 340 | 274 | 35 | 150…200 | 982 | 369 | 377 | 300 | 185 | 90 | 266 | 1915 | 22.5 | 250 |  |  | Бочкообразный | 8 |  |  |  | 1370
[6 empty] | 6 | 0
[6 empty] | 4 | 1 | L1: 1494 | [18 empty] | 1430
[6 empty] | 6 | 1
|  |  | H5 | 11.5 |  | 4 | 0 | L1: 1703; L2: 775; L3: 224; L4: -18; L5: 1282; L6: 1623 | [18 empty] | 1430
[6 empty] | 6 | 0
[6 empty] | 4 | 1 | L1: 1709 | [18 empty] | 1490
[6 empty] | 6 | 1
|  |  | H6 | 14.5 |  | 4 | 0 | L1: 1918; L2: 882; L3: 332; L4: -72; L5: 1497; L6: 1838 | [18 empty] | 1480
[6 empty] | 6 | 0
[6 empty] | 4 | 1 | L1: 1924 | [18 empty] | 1540
[6 empty] | 6 | 1
|  |  | H7 | 17.5 |  | 4 | 0 | L1: 2128; L2: 987; L3: 437; L4: -124; L5: 1707; L6: 2048 | [18 empty] | 1545
[6 empty] | 6 | 0
[6 empty] | 4 | 1 | L1: 2134 | [18 empty] | 1605
[6 empty] | 6 | 1
|  |  | H8 | 20 |  | 4 | 0 | L1: 2288; L2: 1067; L3: 517; L4: -163; L5: 1867; L6: 2208 | [18 empty] | 1590
[6 empty] | 6 | 0
[6 empty] | 4 | 1 | L1: 2294 | [18 empty] | 1650
[6 empty] | 6 | 1
|  |  | H9 | 23.5 |  | 4 | 0 | L1: 2538; L2: 1192; L3: 642; L4: -227; L5: 2117; L6: 2458 | [18 empty] | 1665
[6 empty] | 6 | 0
[6 empty] | 4 | 1 | L1: 2544 | [18 empty] | 1725
[6 empty] | 6 | 1
|  |  | H10 | 26 |  | 4 | 0 | L1: 2728; L2: 1287; L3: 737; L4: -276; L5: 2307; L6: 2648 | [18 empty] | 1725
[6 empty] | 6 | 0
[6 empty] | 4 | 1 | L1: 2734 | [18 empty] | 1785
[6 empty] | 6 | 1
T102 | 2/1 | M5 | H1 | 6 | 500 | 8 | 0 | 648 | 287 | 37 | 45 | 225 | 415 | 46 | 0 | 204 | 102 | 148 | 33 | 90…130 | 465 | 100 | 100 | 305 | 94 | 34 |  | 850 | 18 | 120 |  |  | Бочкообразный | 4 |  |  |  | 129
[6 empty] | 12 | 0
[6 empty] | 8 | 2 | L1: 688 |  | 557 | 192 | 192 | [14 empty] | 147
[6 empty] | 12 | 2
|  |  | H2 | 9 |  | 8 | 0 | L1: 738; L2: 332; L3: 60; L4: 68 |  | 465 | 100 | 100 | [14 empty] | 135
[6 empty] | 12 | 0
[6 empty] | 8 | 2 | L1: 778 |  | 557 | 192 | 192 | [14 empty] | 153
[6 empty] | 12 | 2
|  |  | H3 | 12 |  | 8 | 0 | L1: 818; L2: 373; L3: 80; L4: 88 |  | 465 | 100 | 100 | [14 empty] | 138
[6 empty] | 12 | 0
[6 empty] | 8 | 2 | L1: 858 |  | 557 | 192 | 192 | [14 empty] | 156
[6 empty] | 12 | 2
T103 | 2/1 | M5 | H1 | 6 | 1000 | 8 | 0 | 709 | 310 | 48 | 55 | 225 | 415 | 70 | 0 | 204 | 102 | 148 | 33 | 90…130 | 465 | 100 | 100 | 305 | 94 | 40 |  | 910 | 18 | 120 | [7 empty] | 137
[6 empty] | 12 | 0
[6 empty] | 8 | 2 | L1: 749 |  | 557 | 192 | 192 | [14 empty] | 160
[6 empty] | 12 | 2
|  |  | H2 | 9 |  | 8 | 0 | L1: 814; L2: 362; L3: 75; L4: 82 |  | 465 | 100 | 100 | [14 empty] | 142
[6 empty] | 12 | 0
[6 empty] | 8 | 2 | L1: 854 |  | 557 | 192 | 192 | [14 empty] | 165
[6 empty] | 12 | 2
|  |  | H3 | 12 |  | 8 | 0 | L1: 914; L2: 412; L3: 100; L4: 106 |  | 465 | 100 | 100 | [14 empty] | 152
[6 empty] | 12 | 0
[6 empty] | 8 | 2 | L1: 954 |  | 557 | 192 | 192 | [14 empty] | 175
[6 empty] | 12 | 2
T104 | 2/1 | M5 | H1 | 6 | 2000 | 8 | 0 | 816 | 362 | 45 | 51 | 280 | 536 | 80 | 0 | 272 | 136 | 200 | 42 | 130…150 | 580 | 138 | 138 | 335 | 125 | 45 |  | 1120 | 22 | 175 | [7 empty] | 209
[6 empty] | 12 | 0
[6 empty] | 8 | 2 | L1: 880 |  | 668 | 226 | 226 | [14 empty] | 337
[6 empty] | 12 | 2
|  |  | H2 | 9 |  | 8 | 0 | L1: 926; L2: 417; L3: 73; L4: 79 |  | 580 | 138 | 138 | [14 empty] | 305
[6 empty] | 12 | 0
[6 empty] | 8 | 2 | L1: 990 |  | 668 | 226 | 226 | [14 empty] | 352
[6 empty] | 12 | 2
|  |  | H3 | 12 |  | 8 | 0 | L1: 1026; L2: 467; L3: 96; L4: 104 |  | 580 | 138 | 138 | [14 empty] | 315
[6 empty] | 12 | 0
[6 empty] | 8 | 2 | L1: 1090 |  | 668 | 226 | 226 | [14 empty] | 362
[6 empty] | 12 | 2
T105 | 2/1 | M5 | H1 | 6 | 3200 | 8 | 0 | 856 | 377 | 52 | 59 | 280 | 536 | 80 | 0 | 272 | 136 | 200 | 42 | 130…150 | 580 | 138 | 138 | 335 | 125 | 50 |  | 1200 | 22 | 175 | [7 empty] | 325
[6 empty] | 12 | 0 | [30 empty] | 335
[6 empty] | 8 | 2 | L1: 923 |  | 668 | 226 | 226 | [14 empty] | 390
[6 empty] | 12 | 2
|  |  | H2 | 9 |  | 8 | 0 | L1: 976; L2: 437; L3: 82; L4: 89 |  | 580 | 138 | 138 | [14 empty] | 340
[6 empty] | 12 | 0 | [30 empty] | 350
[6 empty] | 8 | 2 | L1: 990 |  | 668 | 226 | 226 | [14 empty] | 405
[6 empty] | 12 | 2
|  |  | H3 | 12 |  | 8 | 0 | L1: 1026; L2: 492; L3: 110; L4: 116 |  | 580 | 138 | 138 | [14 empty] | 355
[6 empty] | 12 | 0 | [30 empty] | 365
[6 empty] | 8 | 2 | L1: 1090 |  | 668 | 226 | 226 | [14 empty] | 420
[6 empty] | 12 | 2
T106 | 2/1 | M5 | H1 | 6 | 5000 | 8 | 0 | 905 | 395 | 49 | 66 | 310 | 595 | 90 | 0 | 317 | 158 | 232 | 33 | 130…150 | 675 | 167 | 167 | 365 | 145 | 56 |  | 1380 | 26 | 210 | [7 empty] | 488
[6 empty] | 12 | 0
[6 empty] | 8 | 2 | L1: 993 |  | 760 | 252 | 252 | [14 empty] | 583
[6 empty] | 12 | 2
|  |  | H2 | 9 |  | 8 | 0 | L1: 1010; L2: 448; L3: 75; L4: 82 |  | 675 | 167 | 167 | [14 empty] | 508
[6 empty] | 12 | 0
[6 empty] | 8 | 2 | L1: 1098 |  | 760 | 252 | 252 | [14 empty] | 603
[6 empty] | 12 | 2
|  |  | H3 | 12 |  | 8 | 0 | L1: 1115; L2: 500; L3: 101; L4: 108 |  | 675 | 167 | 167 | [14 empty] | 528
[6 empty] | 12 | 0
[6 empty] | 8 | 2 | L1: 1203 |  | 760 | 252 | 252 | [14 empty] | 623
[6 empty] | 12 | 2
T102 | 2/1 | M5 | H4 | 18 | 500 | 8 | 0 | 978 | 452 | 55 | 192 | 675 | 865 | 46 | 225 | 277 | 138 | 148 | 33 | 90…110 | 465 | 100 | 100 | 305 | 94 | 34 |  | 930 | 18 | 120 |  |  |  | 8 |  |  |  | 119
[6 empty] | 12 | 0
[6 empty] | 8 | 2 | L1: 1018 |  | 557 | 192 | 192 | [14 empty] | 137
[6 empty] | 12 | 2
|  |  | H5 | 24 |  | 8 | 0 | L1: 1138; L2: 532; L3: 55; L4: 272; L5: 835; L6: 1025 |  | 465 | 100 | 100 | [14 empty] | 128
[6 empty] | 12 | 0
[6 empty] | 8 | 2 | L1: 1178 |  | 557 | 192 | 192 | [14 empty] | 146
[6 empty] | 12 | 2
|  |  | H6 | 30 |  | 8 | 0 | 1226 | 567 | 89 | 214 | 775 | 965 | 80 | 225 | 331 | 165 | 148 | 33 | 90…110 | 580 | 138 | 138 | 305 | 94 | 34 |  | 1025 | 22 | 120 | [7 empty] | 250
[6 empty] | 12 | 0
[6 empty] | 8 | 2 | L1: 1290 |  | 668 | 226 | 226 | [14 empty] | 297
[6 empty] | 12 | 2
|  |  | H7 | 36 |  | 8 | 0 | L1: 1306; L2: 602; L3: 110; L4: 228; L5: 845; L6: 1035 |  | 580 | 138 | 138 | [14 empty] | 273
[6 empty] | 12 | 0
[6 empty] | 8 | 2 | L1: 1373 |  | 668 | 226 | 226 | [14 empty] | 320
[6 empty] | 12 | 2
T103 | 2/1 | M5 | H4 | 18 | 1000 | 8 | 0 | 1114 | 512 | 75 | 231 | 795 | 985 | 70 | 225 | 277 | 138 | 200 | 33 | 90…110 | 465 | 100 | 100 | 305 | 94 | 40 |  | 995 | 18 | 120 | [7 empty] | 218
[6 empty] | 12 | 0
[6 empty] | 8 | 2 | L1: 1154 |  | 557 | 192 | 192 | [14 empty] | 241
[6 empty] | 12 | 2
|  |  | H5 | 24 |  | 8 | 0 | L1: 1314; L2: 612; L3: 149; L4: 332; L5: 995; L6: 1185 |  | 465 | 100 | 100 | [14 empty] | 232
[6 empty] | 12 | 0
[6 empty] | 8 | 2 | L1: 1354 |  | 557 | 192 | 192 | [14 empty] | 255
[6 empty] | 12 | 2
|  |  | H6 | 30 |  | 8 | 0 | 1426 | 667 | 90 | 312 | 975 | 1165 | 80 | 225 | 331 | 165 | 200 | 33 | 90…110 | 675 | 167 | 167 | 305 | 94 | 40 |  | 1085 | 22 | 120 | [7 empty] | 375
[6 empty] | 12 | 0
[6 empty] | 8 | 2 | L1: 1490 |  | 760 | 252 | 252 | [14 empty] | 422
[6 empty] | 12 | 2
|  |  | H7 | 36 |  | 8 | 0 | L1: 1526; L2: 712; L3: 110; L4: 338; L5: 1065; L6: 1255 |  | 675 | 167 | 167 | [14 empty] | 395
[6 empty] | 12 | 0
[6 empty] | 8 | 2 | L1: 1593 |  | 760 | 252 | 252 | [14 empty] | 442
[6 empty] | 12 | 2
T104 | 2/1 | M5 | H4 | 18 | 2000 | 8 | 0 | 1226 | 567 | 90 | 212 | 830 | 1086 | 80 | 280 | 368 | 184 | 200 | 37 | 130…150 | 580 | 138 | 138 | 335 | 125 | 45 |  | 1225 | 22 | 175 | [7 empty] | 459
[6 empty] | 12 | 0
[6 empty] | 8 | 2 | L1: 1290 |  | 668 | 226 | 226 | [14 empty] | 506
[6 empty] | 12 | 2
|  |  | H5 | 24 |  | 8 | 0 | L1: 1426; L2: 667; L3: 90; L4: 312; L5: 1030; L6: 1286 |  | 580 | 138 | 138 | [14 empty] | 484
[6 empty] | 12 | 0
[6 empty] | 8 | 2 | L1: 1490 |  | 668 | 226 | 226 | [14 empty] | 631
[6 empty] | 12 | 2
|  |  | H6 | 30 |  | 8 | 0 | 1535 | 710 | 88 | 346 | 1080 | 1336 | 90 | 280 | 410 | 205 | 200 | 37 | 130…150 | 675 | 167 | 167 | 335 | 125 | 45 |  | 1300 | 26 | 175 | [7 empty] | 691
[6 empty] | 12 | 0
[6 empty] | 8 | 2 | L1: 1623 |  | 760 | 252 | 252 | [14 empty] | 786
[6 empty] | 12 | 2
|  |  | H7 | 36 |  | 8 | 0 | L1: 1640; L2: 762; L3: 75; L4: 398; L5: 1185; L6: 1441 |  | 675 | 167 | 167 | [14 empty] | 711
[6 empty] | 12 | 0
[6 empty] | 8 | 2 | L1: 1728 |  | 760 | 252 | 252 | [14 empty] | 806
[6 empty] | 12 | 2
T105 | 2/1 | M5 | H4 | 18 | 3200 | 8 | 0 | 1306 | 602 | 110 | 226 | 900 | 1156 | 80 | 280 | 360 | 180 | 200 | 37 | 130…150 | 580 | 138 | 138 | 335 | 125 | 50 |  | 1310 | 11 | 175 | [7 empty] | 504
[6 empty] | 12 | 0 | [30 empty] | 514
[6 empty] | 8 | 2 | L1: 1373 |  | 668 | 226 | 226 | [14 empty] | 569
[6 empty] | 12 | 2
|  |  | H5 | 24 |  | 8 | 0 | L1: 1526; L2: 712; L3: 110; L4: 336; L5: 1120; L6: 1376 |  | 580 | 138 | 138 | [14 empty] | 534
[6 empty] | 12 | 0 | [30 empty] | 544
[6 empty] | 8 | 2 | L1: 1593 |  | 668 | 226 | 226 | [14 empty] | 599
[6 empty] | 12 | 2
|  |  | H6 | 30 |  | 8 | 0 | 1640 | 762 | 75 | 398 | 1185 | 1441 | 90 | 280 | 410 | 205 | 200 | 37 | 130…150 | 675 | 167 | 167 | 335 | 125 | 50 |  | 1385 | 26 | 175 | [7 empty] | 721
[6 empty] | 12 | 0 | [30 empty] | 761
[6 empty] | 8 | 2 | L1: 1728 |  | 760 | 252 | 252 | [14 empty] | 816
[6 empty] | 12 | 2
|  |  | H7 | 36 |  | 8 | 0 | L1: 1815; L2: 850; L3: 75; L4: 436; L5: 1360; L6: 1616 |  | 675 | 167 | 167 | [14 empty] | 746
[6 empty] | 12 | 0 | [30 empty] | 786
[6 empty] | 8 | 2 | L1: 1903 |  | 760 | 252 | 252 | [14 empty] | 841
[6 empty] | 12 | 2
T106 | 2/1 | M5 | H4 | 18 | 5000 | 8 | 0 | 1325 | 605 | 124 | 193 | 870 | 1146 | 90 | 280 | 410 | 205 | 200 | 37 | 130…150 | 675 | 167 | 167 | 335 | 125 | 56 |  | 1575 | 26 | 175 | [7 empty] | 656
[6 empty] | 12 | 0
[6 empty] | 8 | 2 | L1: 1413 |  | 760 | 252 | 252 | [14 empty] | 751
[6 empty] | 12 | 2
|  |  | H5 | 24 |  | 8 | 0 | L1: 1535; L2: 710; L3: 124; L4: 296; L5: 1080; L6: 1356 |  | 675 | 167 | 167 | [14 empty] | 706
[6 empty] | 12 | 0
[6 empty] | 8 | 2 | L1: 1623 |  | 760 | 252 | 252 | [14 empty] | 801
[6 empty] | 12 | 2
|  |  | H6 | 30 |  | 8 | 0 | L1: 1815; L2: 850; L3: 124; L4: 399; L5: 1360; L6: 1616 |  | 675 | 167 | 167 | [14 empty] | 802
[6 empty] | 12 | 0
[6 empty] | 8 | 2 | L1: 1903 |  | 760 | 252 | 252 | [14 empty] | 897
[6 empty] | 12 | 2
|  |  | H7 | 36 |  | 8 | 0 | 1963 | 905 | 99 | 462 | 1375 | 1631 | 100 | 280 | 540 | 270 | 200 | 37 | 130…150 | 765 | 215 | 215 | 335 | 125 | 56 |  | 1600 | 38 | 175 | [7 empty] | 1040
[6 empty] | 12 | 0
[6 empty] | 8 | 2 | L1: 1969 |  | 845 | 295 | 295 | [14 empty] | 1100
[6 empty] | 12 | 2
T107 | 2/1 | M5 | H2 | 9 | 8000 | 8 | 0 | 1133 | 507 | 77 | 82 | 940 | 1225 | 100 | 310 | 540 | 270 | 230 | 30 | 130…150 | 765 | 215 | 215 | 365 | 145 | 71 |  | 1800 | 38 | 210 | [7 empty] | 988
[6 empty] | 12 | 0
[6 empty] | 8 | 2 | L1: 1168 |  | 845 | 295 | 295 | [14 empty] | 1048
[6 empty] | 12 | 2
|  |  | H3 | 12 |  | 8 | 0 | L1: 1293; L2: 587; L3: 118; L4: 123; L5: 1090; L6: 1375 |  | 765 | 215 | 215 | [14 empty] | 1036
[6 empty] | 12 | 0
[6 empty] | 8 | 2 | L1: 1328 |  | 845 | 295 | 295 | [14 empty] | 1096
[6 empty] | 12 | 2
|  |  | H4 | 18 |  | 8 | 0 | L1: 1453; L2: 667; L3: 78; L4: 242; L5: 1250; L6: 1535 |  | 765 | 215 | 215 | [14 empty] | 1108
[6 empty] | 12 | 0
[6 empty] | 8 | 2 | L1: 1488 |  | 845 | 295 | 295 | [14 empty] | 1168
[6 empty] | 12 | 2
|  |  | H5 | 24 |  | 8 | 0 | L1: 1668; L2: 775; L3: 78; L4: 350; L5: 1465; L6: 1750 |  | 765 | 215 | 215 | [14 empty] | 1175
[6 empty] | 12 | 0
[6 empty] | 8 | 2 | L1: 1703 |  | 845 | 295 | 295 | [14 empty] | 1235
[6 empty] | 12 | 2
|  |  | H6 | 30 |  | 8 | 0 | L1: 1883; L2: 882; L3: 78; L4: 457; L5: 1680; L6: 1965 |  | 765 | 215 | 215 | [14 empty] | 1244
[6 empty] | 12 | 0
[6 empty] | 8 | 2 | L1: 1918 |  | 845 | 295 | 295 | [14 empty] | 1304
[6 empty] | 12 | 2
|  |  | H7 | 36 |  | 8 | 0 | L1: 2093; L2: 987; L3: 78; L4: 562; L5: 1890; L6: 2175 |  | 765 | 215 | 215 | [14 empty] | 1314
[6 empty] | 12 | 0
[6 empty] | 8 | 2 | L1: 2128 |  | 845 | 295 | 295 | [14 empty] | 1374
[6 empty] | 12 | 2
T102 | 2/1 | M5 | H6 | 30 | 500 | 16 | 0 | 1226 | 567 | 89 | 214 | 775 | 965 | 80 | 225 | 331 | 165 | 148 | 33 | 90…110 | 580 | 138 | 138 | 305 | 94 | 34 |  | 1025 | 22 | 120 |  |  | Бочкообразный | 8 |  |  |  | 251
[6 empty] | 16 | 2.5 | L1: 1290 |  | 668 | 226 | 226 | [14 empty] | 297
|  |  | H7 | 36 |  | 16 | 0 | L1: 1306; L2: 602; L3: 110; L4: 228; L5: 845; L6: 1035 |  | 580 | 138 | 138 | [14 empty] | 274
[6 empty] | 16 | 2.5 | L1: 1373 |  | 668 | 226 | 226 | [14 empty] | 320
T103 | 2/1 | M5 | H5 | 24 | 1000 | 16 | 0 | 1226 | 567 | 90 | 212 | 835 | 1025 | 80 | 225 | 331 | 165 | 148 | 33 | 130…150 | 580 | 138 | 138 | 305 | 94 | 40 |  | 1085 | 22 | 120 | [7 empty] | 3347
[6 empty] | 16 | 2.5 | L1: 1290 |  | 668 | 226 | 226 | [14 empty] | 393
|  |  | H6 | 30 |  | 16 | 0 | L1: 1426; L2: 667; L3: 90; L4: 312; L5: 975; L6: 1165 |  | 580 | 138 | 138 | [14 empty] | 376
[6 empty] | 16 | 2.5 | L1: 1490 |  | 668 | 226 | 226 | [14 empty] | 422
|  |  | H7 | 36 |  | 16 | 0 | L1: 1526; L2: 712; L3: 110; L4: 338; L5: 1065; L6: 1255 |  | 580 | 138 | 138 | [14 empty] | 396
[6 empty] | 16 | 2.5 | L1: 1593 |  | 668 | 226 | 226 | [14 empty] | 442
T104 | 2/1 | M5 | H5 | 24 | 2000 | 16 | 0 | 1325 | 605 | 75 | 242 | 930 | 1186 | 90 | 280 | 410 | 205 | 200 | 37 | 130…150 | 675 | 167 | 167 | 335 | 125 | 45 |  | 1300 | 26 | 175 | [7 empty] | 684
[6 empty] | 16 | 2.5 | L1: 1413 |  | 760 | 252 | 252 | [14 empty] | 739
|  |  | H6 | 30 |  | 16 | 0 | L1: 1535; L2: 710; L3: 88; L4: 346; L5: 1080; L6: 1336 |  | 675 | 167 | 167 | [14 empty] | 731
[6 empty] | 16 | 2.5 | L1: 1623 |  | 760 | 252 | 252 | [14 empty] | 786
|  |  | H7 | 36 |  | 16 | 0 | L1: 1640; L2: 762; L3: 75; L4: 398; L5: 1185; L6: 1441 |  | 675 | 167 | 167 | [14 empty] | 751
[6 empty] | 16 | 2.5 | L1: 1728 |  | 760 | 252 | 252 | [14 empty] | 806
T105 | 2/1 | M5 | H4 | 18 | 3200 | 16 | 0 | 1325 | 605 | 75 | 242 | 930 | 1186 | 90 | 280 | 410 | 205 | 200 | 37 | 130…150 | 675 | 167 | 167 | 335 | 125 | 50 |  | 1385 | 26 | 175 | [7 empty] | 686
[6 empty] | 16 | 2.5 | L1: 1413 |  | 760 | 252 | 252 | [14 empty] | 741
|  |  | H5 | 24 |  | 16 | 0 | L1: 1535; L2: 710; L3: 75; L4: 347; L5: 1140; L6: 1396 |  | 675 | 167 | 167 | [14 empty] | 731
[6 empty] | 16 | 2.5 | L1: 1623 |  | 760 | 252 | 252 | [14 empty] | 786
|  |  | H6 | 30 |  | 16 | 0 | L1: 1640; L2: 762; L3: 75; L4: 398; L5: 1185; L6: 1441 |  | 675 | 167 | 167 | [14 empty] | 761
[6 empty] | 16 | 2.5 | L1: 1728 |  | 760 | 252 | 252 | [14 empty] | 816
|  |  | H7 | 36 |  | 16 | 0 | L1: 1815; L2: 850; L3: 75; L4: 436; L5: 1360; L6: 1616 |  | 675 | 167 | 167 | [14 empty] | 786
[6 empty] | 16 | 2.5 | L1: 1903 |  | 760 | 252 | 252 | [14 empty] | 841
T106 | 2/1 | M5 | H4 | 18 | 5000 | 16 | 0 | 1488 | 667 | 94 | 230 | 970 | 1226 | 100 | 280 | 540 | 270 | 200 | 37 | 130…150 | 765 | 215 | 215 | 335 | 125 | 56 |  | 1600 | 38 | 175 | [7 empty] | 998
[6 empty] | 16 | 2.5 | L1: 1494 |  | 845 | 295 | 295 | [14 empty] | 1003
|  |  | H5 | 24 |  | 16 | 0 | L1: 1588; L2: 717; L3: 94; L4: 280; L5: 1070; L6: 1326 |  | 765 | 215 | 215 | [14 empty] | 1018
[6 empty] | 16 | 2.5 | L1: 1594 |  | 845 | 295 | 295 | [14 empty] | 1023
|  |  | H6 | 30 |  | 16 | 0 | L1: 1778; L2: 812; L3: 94; L4: 330; L5: 1240; L6: 1496 |  | 765 | 215 | 215 | [14 empty] | 1038
[6 empty] | 16 | 2.5 | L1: 1784 |  | 845 | 295 | 295 | [14 empty] | 1043
|  |  | H7 | 36 |  | 16 | 0 | L1: 1963; L2: 905; L3: 99; L4: 462; L5: 1375; L6: 1631 |  | 765 | 215 | 215 | [14 empty] | 1100
[6 empty] | 16 | 2.5 | L1: 1969 |  | 845 | 295 | 295 | [14 empty] | 1105
T107 | 2/1 | M5 | H2 | 9 | 8000 | 16 | 0 | 1133 | 507 | 77 | 82 | 940 | 1225 | 100 | 310 | 540 | 270 | 230 | 30 | 130…150 | 765 | 215 | 215 | 365 | 145 | 71 |  | 1800 | 38 | 210 | [7 empty] | 1048
[6 empty] | 16 | 2.5 | L1: 1168 |  | 845 | 295 | 295 | [14 empty] | 1053
|  |  | H3 | 12 |  | 16 | 0 | L1: 1293; L2: 587; L3: 118; L4: 123; L5: 1090; L6: 1375 |  | 765 | 215 | 215 | [14 empty] | 1096
[6 empty] | 16 | 2.5 | L1: 1328 |  | 845 | 295 | 295 | [14 empty] | 1101
|  |  | H4 | 18 |  | 16 | 0 | L1: 1453; L2: 667; L3: 78; L4: 242; L5: 1250; L6: 1535 |  | 765 | 215 | 215 | [14 empty] | 1168
[6 empty] | 16 | 2.5 | L1: 1488 |  | 845 | 295 | 295 | [14 empty] | 1173
|  |  | H5 | 24 |  | 16 | 0 | L1: 1668; L2: 775; L3: 78; L4: 350; L5: 1465; L6: 1750 |  | 765 | 215 | 215 | [14 empty] | 1235
[6 empty] | 16 | 2.5 | L1: 1703 |  | 845 | 295 | 295 | [14 empty] | 1240
|  |  | H6 | 30 |  | 16 | 0 | L1: 1883; L2: 882; L3: 78; L4: 457; L5: 1680; L6: 1965 |  | 765 | 215 | 215 | [14 empty] | 1304
[6 empty] | 16 | 2.5 | L1: 1918 |  | 845 | 295 | 295 | [14 empty] | 1309
|  |  | H7 | 36 |  | 16 | 0 | L1: 2093; L2: 987; L3: 78; L4: 562; L5: 1890; L6: 2175 |  | 765 | 215 | 215 | [14 empty] | 1374
[6 empty] | 16 | 2.5 | L1: 2128 |  | 845 | 295 | 295 | [14 empty] | 1379
T452 | 2/1 | M5 | H1 | 6 | 500 | 8 | 0 | 648 | 287 | 37 | 35 | 225 | 415 | 70 | 0 | 0 | 390 | 204 | 34 | 110…150 | 0 | 0 | 0 | 532 | 370 | 34 |  | 500 | 0 | 120 |  |  | Бочкообразный | 4 | Канатный | Уменьшенная |  | 195
[6 empty] | 12 | 0 | bar: L6
[6 empty] | 8 | 2 | L1: 688 | [18 empty] | 213
[6 empty] | 12 | 2 | bar: L6
|  |  | H2 | 9 |  | 8 | 0 | L1: 738; L2: 332; L3: 82 | [18 empty] | 215
[6 empty] | 12 | 0 | bar: L6
[6 empty] | 8 | 2 | L1: 778 | [18 empty] | 233
[6 empty] | 12 | 2 | bar: L6
|  |  | H3 | 12 |  | 8 | 0 | L1: 818; L2: 373; L3: 122 | [18 empty] | 235
[6 empty] | 12 | 0 | bar: L6
[6 empty] | 8 | 2 | L1: 858 | [18 empty] | 253
[6 empty] | 12 | 2 | bar: L6
T453 | 2/1 | M5 | H1 | 6 | 1000 | 8 | 0 | 709 | 310 | 54 | 38 | 225 | 415 | 70 | 0 | 0 | 390 | 204 | 34 | 110…150 | 0 | 0 | 0 | 532 | 370 | 40 |  | 550 | 0 | 120 | [7 empty] | 220
[6 empty] | 12 | 0 | bar: L6
[6 empty] | 8 | 2 | L1: 749 | [18 empty] | 243
[6 empty] | 12 | 2 | bar: L6
|  |  | H2 | 9 |  | 8 | 0 | L1: 814; L2: 362; L3: 106 | [18 empty] | 240
[6 empty] | 12 | 0 | bar: L6
[6 empty] | 8 | 2 | L1: 854 | [18 empty] | 263
[6 empty] | 12 | 2 | bar: L6
|  |  | H3 | 12 |  | 8 | 0 | L1: 914; L2: 412; L3: 156 | [18 empty] | 260
[6 empty] | 12 | 0 | bar: L6
[6 empty] | 8 | 2 | L1: 954 | [18 empty] | 283
[6 empty] | 12 | 2 | bar: L6
T454 | 2/1 | M5 | H1 | 6 | 2000 | 8 | 0 | 816 | 362 | 48 | 43 | 280 | 536 | 80 | 0 | 0 | 488 | 252 | 37 | 130…150 | 0 | 0 | 0 | 740 | 485 | 45 |  | 710 | 0 | 175 | [7 empty] | 420
[6 empty] | 12 | 0 | bar: L6
[6 empty] | 8 | 2 | L1: 880 | [18 empty] | 467
[6 empty] | 12 | 2 | bar: L6
|  |  | H2 | 9 |  | 8 | 0 | L1: 926; L2: 417; L3: 103 | [18 empty] | 450
[6 empty] | 12 | 0 | bar: L6
[6 empty] | 8 | 2 | L1: 990 | [18 empty] | 497
[6 empty] | 12 | 2 | bar: L6
|  |  | H3 | 12 |  | 8 | 0 | L1: 1026; L2: 467; L3: 153 | [18 empty] | 475
[6 empty] | 12 | 0 | bar: L6
[6 empty] | 8 | 2 | L1: 1090 | [18 empty] | 522
[6 empty] | 12 | 2 | bar: L6
T455 | 2/1 | M5 | H1 | 6 | 3200 | 8 | 0 | 856 | 377 | 53 | 54 | 280 | 536 | 80 | 0 | 0 | 488 | 252 | 37 | 130…150 | 0 | 0 | 0 | 740 | 485 | 50 |  | 780 | 0 | 175 | [7 empty] | 475
[6 empty] | 12 | 0 | [30 empty] | 485 | bar: L6
[6 empty] | 8 | 2 | L1: 923 | [18 empty] | 540
[6 empty] | 12 | 2 | bar: L6
|  |  | H2 | 9 |  | 8 | 0 | L1: 976; L2: 437; L3: 113 | [18 empty] | 510
[6 empty] | 12 | 0 | [30 empty] | 520 | bar: L6
[6 empty] | 8 | 2 | L1: 1043 | [18 empty] | 575
[6 empty] | 12 | 2 | bar: L6
|  |  | H3 | 12 |  | 8 | 0 | L1: 1086; L2: 492; L3: 168 | [18 empty] | 535
[6 empty] | 12 | 0 | [30 empty] | 545 | bar: L6
[6 empty] | 8 | 2 | L1: 1153 | [18 empty] | 600
[6 empty] | 12 | 2 | bar: L6
T456 | 2/1 | M5 | H1 | 6 | 5000 | 8 | 0 | 905 | 395 | 47 | 38 | 310 | 595 | 90 | 0 | 0 | 492 | 285 | 42 | 130…150 | 0 | 0 | 0 | 814 | 587 | 56 |  | 910 | 0 | 210 | [7 empty] | 720
[6 empty] | 12 | 0 | bar: L6
[6 empty] | 8 | 2 | L1: 993 | [18 empty] | 815
[6 empty] | 12 | 2 | bar: L6
|  |  | H2 | 9 |  | 8 | 0 | L1: 1010; L2: 448; L3: 99 | [18 empty] | 765
[6 empty] | 12 | 0 | bar: L6
[6 empty] | 8 | 2 | L1: 1098 | [18 empty] | 860
[6 empty] | 12 | 2 | bar: L6
|  |  | H3 | 12 |  | 8 | 0 | L1: 1115; L2: 500; L3: 152 | [18 empty] | 800
[6 empty] | 12 | 0 | bar: L6
[6 empty] | 8 | 2 | L1: 1203 | [18 empty] | 895
[6 empty] | 12 | 2 | bar: L6
T393 | 4/1 | M5 | H3 | 6 | 2000 | 4 | 0 | 914 | 412 | 54 | 50 | 280 | 536 | 70 | 0 | 297 | 148 | 200 | 34 | 130…150 | 795 | 330 | 330 | 335 | 125 | 45 |  | 970 | 29 | 175 |  |  | Бочкообразный | 4 | Канатный | Нормальная |  | 278
[6 empty] | 6 | 0
[6 empty] | 4 | 1 | L1: 954 | [18 empty] | 301
[6 empty] | 6 | 1
T394 | 4/1 | M5 | H3 | 6 | 4000 | 4 | 0 | 1026 | 467 | 58 | 43 | 280 | 536 | 80 | 0 | 357 | 178 | 200 | 34 | 130…150 | 925 | 380 | 380 | 335 | 125 | 50 |  | 1160 | 29 | 175 | [7 empty] | 460
[6 empty] | 6 | 0
[6 empty] | 4 | 1 | L1: 1090 | [18 empty] | 507
[6 empty] | 6 | 1
T395 | 4/1 | M5 | H3 | 6 | 6300 | 4 | 0 | 1086 | 492 | 68 | 44 | 310 | 595 | 80 | 0 | 355 | 177 | 232 | 33 | 130…150 | 925 | 380 | 380 | 365 | 145 | 56 |  | 1310 | 29 | 210 | [7 empty] | 585
[6 empty] | 6 | 0 | [30 empty] | 595
[6 empty] | 4 | 1 | L1: 1153 | [18 empty] | 650
[6 empty] | 6 | 1
T393 | 4/1 | M5 | H4 | 9 | 2000 | 4 | 0 | 1114 | 512 | 52 | 100 | 919 | 1109 | 70 | 225 | 395 | 197 | 148 | 33 | 90…110 | 795 | 330 | 330 | 305 | 94 | 45 |  | 1060 | 29 | 120 |  |  | Бочкообразный | 8 | Канатный |  |  | 330
[6 empty] | 6 | 0
[6 empty] | 4 | 1 | L1: 1154 | [18 empty] | 355
[6 empty] | 6 | 1
|  |  | H5 | 12 |  | 4 | 0 | L1: 1314; L2: 612; L3: 2; L4: 200; L5: 1119; L6: 1309 | [18 empty] | 350
[6 empty] | 6 | 0
[6 empty] | 4 | 1 | L1: 1354 | [18 empty] | 375
[6 empty] | 6 | 1
T394 | 4/1 | M5 | H4 | 9 | 4000 | 4 | 0 | 1226 | 567 | 27 | 119 | 1046 | 1302 | 80 | 280 | 490 | 245 | 200 | 37 | 130…150 | 925 | 380 | 380 | 335 | 125 | 50 |  | 1290 | 29 | 175 | [7 empty] | 695
[6 empty] | 6 | 0
[6 empty] | 4 | 1 | L1: 1290 | [18 empty] | 740
[6 empty] | 6 | 1
|  |  | H5 | 12 |  | 4 | 0 | L1: 1426; L2: 667; L3: 27; L4: 163; L5: 1246; L6: 1502 | [18 empty] | 725
[6 empty] | 6 | 0
[6 empty] | 4 | 1 | L1: 1490 | [18 empty] | 770
[6 empty] | 6 | 1
T395 | 4/1 | M5 | H4 | 9 | 6300 | 4 | 0 | 1306 | 602 | 45 | 112 | 1113 | 1369 | 80 | 280 | 490 | 245 | 200 | 37 | 130…150 | 925 | 380 | 380 | 335 | 125 | 56 |  | 1360 | 29 | 175 | [7 empty] | 695
[6 empty] | 6 | 0 | [30 empty] | 705
[6 empty] | 4 | 1 | L1: 1373 | [18 empty] | 760
[6 empty] | 6 | 1
|  |  | H5 | 12 |  | 4 | 0 | L1: 1526; L2: 712; L3: 23; L4: 197; L5: 1333; L6: 1589 | [18 empty] | 745
[6 empty] | 6 | 0 | [30 empty] | 755
[6 empty] | 4 | 1 | L1: 1593 | [18 empty] | 810
[6 empty] | 6 | 1
T396 | 4/1 | M5 | H3 | 6 | 10000 | 4 | 0 | 1115 | 500 | 63 | 38 | 935 | 1220 | 90 | 310 | 580 | 290 | 232 | 30 | 130…150 | 1045 | 425 | 425 | 365 | 145 | 71 |  | 1640 | 35 | 210 | [7 empty] | 805
[6 empty] | 6 | 0
[6 empty] | 4 | 1 | L1: 1203 | [18 empty] | 900
[6 empty] | 6 | 1
|  |  | H4 | 9 |  | 4 | 0 | L1: 1325; L2: 605; L3: 58; L4: 97; L5: 1145; L6: 1430 | [18 empty] | 997
[6 empty] | 6 | 0
[6 empty] | 4 | 1 | L1: 1413 | [18 empty] | 1092
[6 empty] | 6 | 1
|  |  | H5 | 12 |  | 4 | 0 | L1: 1535; L2: 710; L3: 86; L4: 95; L5: 1355; L6: 1640 | [18 empty] | 1055
[6 empty] | 6 | 0
[6 empty] | 4 | 1 | L1: 1623 | [18 empty] | 1150
[6 empty] | 6 | 1
|  |  | H6 | 15 |  | 4 | 0 | L1: 1815; L2: 850; L3: 100; L4: 165; L5: 1635; L6: 1920 | [18 empty] | 1395
[6 empty] | 6 | 0
[6 empty] | 4 | 1 | L1: 1903 | [18 empty] | 1490
[6 empty] | 6 | 1
T783 | 4/1 | M5 | H3 | 6 | 2000 | 4 | 0 | 914 | 412 | 85 | 12 | 280 | 536 | 70 | 0 | 0 | 518 | 253 | 45 | 130…150 | 0 | 0 | 0 | 530 | 387 | 45 |  | 520 | 0 | 175 |  |  | Бочкообразный | 4 | Канатный | Уменьшенная |  | 320
[6 empty] | 6 | 0 | bar: L6
[6 empty] | 4 | 1 | L1: 954 | [18 empty] | 343
[6 empty] | 6 | 1 | bar: L6
|  |  | H4 | 9 |  | 4 | 0 | L1: 1114; L2: 512; L3: 185; L4: 39 | [18 empty] | 355
[6 empty] | 6 | 0 | bar: L6
[6 empty] | 4 | 1 | L1: 1154 | [18 empty] | 378
[6 empty] | 6 | 1 | bar: L6
|  |  | H5 | 12 |  | 4 | 0 | L1: 1314; L2: 612; L3: 285; L4: -85 | [18 empty] | 390
[6 empty] | 6 | 0 | bar: L6
[6 empty] | 4 | 1 | L1: 1354 | [18 empty] | 413
[6 empty] | 6 | 1 | bar: L6
T784 | 4/1 | M5 | H3 | 6 | 4000 | 4 | 0 | 1026 | 467 | 43 | 50 | 280 | 536 | 80 | 0 | 0 | 458 | 253 | 40.5 | 130…150 | 0 | 0 | 0 | 560 | 504 | 50 |  | 680 | 0 | 175 | [7 empty] | 510
[6 empty] | 6 | 0 | bar: L6
[6 empty] | 4 | 1 | L1: 1090 | [18 empty] | 557
[6 empty] | 6 | 1 | bar: L6
|  |  | H4 | 9 |  | 4 | 0 | L1: 1226; L2: 567; L3: 143; L4: 0 | [18 empty] | 570
[6 empty] | 6 | 0 | bar: L6
[6 empty] | 4 | 1 | L1: 1290 | [18 empty] | 617
[6 empty] | 6 | 1 | bar: L6
|  |  | H5 | 12 |  | 4 | 0 | L1: 1426; L2: 667; L3: 243; L4: -53 | [18 empty] | 630
[6 empty] | 6 | 0 | bar: L6
[6 empty] | 4 | 1 | L1: 1490 | [18 empty] | 677
[6 empty] | 6 | 1 | bar: L6
T785 | 4/1 | M5 | H3 | 6 | 6300 | 4 | 0 | 1086 | 492 | 52 | 56 | 310 | 595 | 80 | 0 | 0 | 475 | 285 | 40.5 | 130…150 | 0 | 0 | 0 | 600 | 510 | 56 |  | 740 | 0 | 210 | [7 empty] | 605
[6 empty] | 6 | 0 | [30 empty] | 615 | bar: L6
[6 empty] | 4 | 1 | L1: 1153 | [18 empty] | 670
[6 empty] | 6 | 1 | bar: L6
|  |  | H4 | 9 |  | 4 | 0 | L1: 1306; L2: 602; L3: 162; L4: 0 | [18 empty] | 665
[6 empty] | 6 | 0 | [30 empty] | 675 | bar: L6
[6 empty] | 4 | 1 | L1: 1373 | [18 empty] | 730
[6 empty] | 6 | 1 | bar: L6
|  |  | H5 | 12 |  | 4 | 0 | L1: 1526; L2: 712; L3: 272; L4: -57 | [18 empty] | 725
[6 empty] | 6 | 0 | [30 empty] | 735 | bar: L6
[6 empty] | 4 | 1 | L1: 1593 | [18 empty] | 790
[6 empty] | 6 | 1 | bar: L6
T786 | 4/1 | M5 | H3 | 6 | 10000 | 4 | 0 | 1115 | 500 | 35 | 68 | 354 | 650 | 90 | 0 | 0 | 445 | 305 | 57.5 | 130…150 | 0 | 0 | 0 | 720 | 616 | 71 |  | 945 | 0 | 250 | [7 empty] | 758
[6 empty] | 6 | 0 | bar: L6
[6 empty] | 4 | 1 | L1: 1203 | [18 empty] | 853
[6 empty] | 6 | 1 | bar: L6
|  |  | H4 | 9 |  | 4 | 0 | L1: 1325; L2: 605; L3: 140; L4: 15 | [18 empty] | 826
[6 empty] | 6 | 0 | bar: L6
[6 empty] | 4 | 1 | L1: 1413 | [18 empty] | 921
[6 empty] | 6 | 1 | bar: L6
|  |  | H5 | 12 |  | 4 | 0 | L1: 1535; L2: 710; L3: 240; L4: -60 | [18 empty] | 896
[6 empty] | 6 | 0 | bar: L6
[6 empty] | 4 | 1 | L1: 1623 | [18 empty] | 991
[6 empty] | 6 | 1 | bar: L6
BT103 | 2/1 | M5 | H1 | 6 | 1000 | 8 | 0 | 941 | 556 | 48 | 55 | 225 | 415 | 0 | 0 | 204 | 102 | 148 | 33 | 90…130 | 500 | 194 | 194 | 325 | 94 | 40 |  | 910 | 18 | 120 |  |  | Бочкообразный | 4 | Канатный | Нормальная | ВБИ | 290 | Балканское ЭХО |  | НЕТОЧНЫЕ ДАННЫЕ!
|  |  | H2 | 9 |  |  |  | L1: 1046; L2: 609; L3: 75; L4: 82 | [18 empty] | 300
|  |  | H3 | 12 |  |  |  | L1: 1146; L2: 709; L3: 100; L4: 106 | [18 empty] | 310
BT104 | 2/1 | M5 | H1 | 6 | 2000 | 8 | 0 | 1097 | 602 | 45 | 51 | 280 | 536 | 0 | 0 | 272 | 136 | 200 | 42 | 130…150 | 530 | 213 | 213 | 435 | 125 | 45 |  | 1120 | 22 | 175 | [7 empty] | 520
[6 empty] | 8 | 2 | L1: 1182
|  |  | H2 | 9 |  | 8 | 0 | L1: 1207; L2: 657; L3: 73; L4: 79 | [18 empty] | 520
[6 empty] | 8 | 2 | L1: 1292
|  |  | H3 | 12 |  | 8 | 0 | L1: 1307; L2: 707; L3: 96; L4: 104 | [18 empty] | 520
[6 empty] | 8 | 2 | L1: 1392
BT105 | 2/1 | M5 | H1 | 6 | 3200 | 5 | 0 | 1150 | 672 | 52 | 59 | 280 | 536 | 0 | 0 | 272 | 136 | 200 | 42 | 130…150 | 530 | 213 | 213 | 435 | 125 | 50 |  | 1200 | 22 | 175 | [7 empty] | 550
[6 empty] | 5 | 1.25 | L1: 1182
|  |  | H2 | 9 |  | 5 | 0 | L1: 1270; L2: 732; L3: 82; L4: 89 | [18 empty] | 580
[6 empty] | 5 | 1.25 | L1: 1302
|  |  | H3 | 12 |  | 5 | 0 | L1: 1380; L2: 787; L3: 110; L4: 116 | [18 empty] | 610
[6 empty] | 5 | 1.25 | L1: 1412
BT106 | 2/1 | M5 | H1 | 6 | 5000 | 8 | 0 | 1221 | 632 | 49 | 66 | 310 | 595 | 0 | 0 | 317 | 158 | 232 | 33 | 130…150 | 590 | 244 | 244 | 435 | 145 | 56 |  | 1380 | 26 | 210 | [7 empty] | 600
[6 empty] | 8 | 2 | L1: 1291
|  |  | H2 | 9 |  | 8 | 0 | L1: 1326; L2: 684; L3: 75; L4: 82 | [18 empty] | 625
[6 empty] | 8 | 2 | L1: 1396
|  |  | H3 | 12 |  | 8 | 0 | L1: 1431; L2: 736; L3: 101; L4: 108 | [18 empty] | 640
[6 empty] | 8 | 2 | L1: 1501
BT103 | 2/1 | M5 | H4 | 18 | 1000 | 8 | 0 | 1346 | 809 | 75 | 231 | 795 | 985 | 0 | 225 | 277 | 138 | 148 | 33 | 90…110 | 500 | 184 | 184 | 325 | 94 | 40 |  | 995 | 18 | 120 |  |  | Бочкообразный | 8 | Канатный | Нормальная | ВБИ | 310 | Балканское ЭХО
|  |  | H5 | 24 |  | 8 | 0 | L1: 1546; L2: 909; L3: 149; L4: 332; L5: 995; L6: 1185 | [18 empty] | 310
|  |  | H6 | 30 |  | 8 | 0 | 1707 | 907 | 90 | 312 | 975 | 1165 | 0 | 225 | 331 | 165 | 148 | 33 | 130…150 | 530 | 213 | 213 | 435 | 94 | 40 |  | 1085 | 22 | 120 | [7 empty] | 310
[6 empty] | 8 | 2 | L1: 1792
|  |  | H7 | 36 |  | 8 | 0 | L1: 1820; L2: 952; L3: 110; L4: 338; L5: 1065; L6: 1255 | [18 empty] | 310
[6 empty] | 8 | 2 | L1: 1852
BT104 | 2/1 | M5 | H4 | 18 | 2000 | 8 | 0 | 1507 | 807 | 90 | 212 | 830 | 1086 | 0 | 280 | 368 | 184 | 200 | 37 | 130…150 | 530 | 213 | 213 | 435 | 125 | 45 |  | 1225 | 22 | 175 | [7 empty] | 520
[6 empty] | 8 | 2 | L1: 1592
|  |  | H5 | 24 |  | 8 | 0 | L1: 1707; L2: 907; L3: 90; L4: 312; L5: 1030; L6: 1286 | [18 empty] | 520
[6 empty] | 8 | 2 | L1: 1792
|  |  | H6 | 30 |  | 8 | 0 | 1851 | 710 | 88 | 346 | 1080 | 1336 | 0 | 280 | 410 | 205 | 200 | 37 | 130…150 | 590 | 244 | 244 | 325 | 125 | 45 |  | 1300 | 26 | 175 | [7 empty] | 520
[6 empty] | 8 | 2 | L1: 1921
|  |  | H7 | 36 |  | 8 | 0 | L1: 1867; L2: 976; L3: 75; L4: 398; L5: 1185; L6: 1441 | [18 empty] | 520
[6 empty] | 8 | 2 | L1: 1899
BT105 | 2/1 | M5 | H4 | 18 | 3200 | 5 | 0 | 1600 | 842 | 110 | 226 | 900 | 1156 | 0 | 280 | 368 | 184 | 200 | 37 | 130…150 | 530 | 213 | 213 | 435 | 125 | 50 |  | 1310 | 22 | 175 | [7 empty] | 610
[6 empty] | 5 | 1.25 | L1: 1632
|  |  | H5 | 24 |  | 5 | 0 | L1: 1820; L2: 952; L3: 110; L4: 336; L5: 1120; L6: 1376 | [18 empty] | 610
[6 empty] | 5 | 1.25 | L1: 1852
|  |  | H6 | 30 |  | 5 | 0 | 1867 | 976 | 75 | 398 | 1185 | 1441 | 0 | 280 | 410 | 205 | 200 | 37 | 130…150 | 590 | 244 | 244 | 435 | 125 | 50 |  | 1385 | 26 | 175 | [7 empty] | 610
[6 empty] | 5 | 1.25 | L1: 1899
|  |  | H7 | 36 |  | 5 | 0 | L1: 2095; L2: 1086; L3: 75; L4: 436; L5: 1360; L6: 1616 | [18 empty] | 610
[6 empty] | 5 | 1.25 | L1: 2165
BT106 | 2/1 | M5 | H4 | 18 | 5000 | 8 | 0 | 1641 | 841 | 124 | 193 | 870 | 1146 | 0 | 280 | 410 | 205 | 200 | 37 | 130…150 | 590 | 244 | 244 | 435 | 125 | 56 |  | 1575 | 26 | 175 | [7 empty] | 640
[6 empty] | 8 | 2 | L1: 1711
|  |  | H5 | 24 |  | 8 | 0 | L1: 1851; L2: 946; L3: 124; L4: 296; L5: 1080; L6: 1356 | [18 empty] | 640
[6 empty] | 8 | 2 | L1: 1921
|  |  | H6 | 30 |  | 8 | 0 | L1: 2095; L2: 1086; L3: 124; L4: 399; L5: 1360; L6: 1616; L7: 0 | [18 empty] | 640
[6 empty] | 8 | 2 | L1: 2165
BT453 | 2/1 | M5 | H1 | 6 | 1000 | 8 | 0 | 941 | 556 | 54 | 38 | 225 | 415 | 0 | 0 | 0 | 390 | 204 | 34 | 110…150 | 0 | 0 | 0 | 532 | 545 | 40 | 0 | 550 | 0 | 120 |  |  | Бочкообразный | 4 | Канатный | Уменьшенная | ВБИ | 220 | Балканское ЭХО
|  |  | H2 | 9 |  | 8 | 0 | L1: 1046; L2: 609; L3: 106 | [18 empty] | 240
|  |  | H3 | 12 |  | 8 | 0 | L1: 1146; L2: 709; L3: 156 | [18 empty] | 260
BT454 | 2/1 | M5 | H1 | 6 | 2000 | 8 | 0 | 1097 | 602 | 48 | 43 | 280 | 536 | 0 | 0 | 0 | 488 | 252 | 37 | 130…150 | 0 | 0 | 0 | 740 | 605 | 45 | 0 | 710 | 0 | 175 | [7 empty] | 420
[6 empty] | 8 | 2 | L1: 1182
|  |  | H2 | 9 |  | 8 | 0 | L1: 1207; L2: 657; L3: 103 | [18 empty] | 450
[6 empty] | 8 | 2 | L1: 1292
|  |  | H3 | 12 |  | 8 | 0 | L1: 1307; L2: 707; L3: 153 | [18 empty] | 475
[6 empty] | 8 | 2 | L1: 1392
BT455 | 2/1 | M5 | H1 | 6 | 3200 | 5 | 0 | 1150 | 672 | 53 | 54 | 280 | 536 | 0 | 0 | 0 | 488 | 252 | 37 | 130…150 | 0 | 0 | 0 | 740 | 605 | 50 | 0 | 780 | 0 | 175 | [7 empty] | 485
[6 empty] | 5 | 1.25 | L1: 1182
|  |  | H2 | 9 |  | 5 | 0 | L1: 1270; L2: 732; L3: 113 | [18 empty] | 520
[6 empty] | 5 | 1.25 | L1: 1302
|  |  | H3 | 12 |  | 5 | 0 | L1: 1380; L2: 787; L3: 168 | [18 empty] | 545
[6 empty] | 5 | 1.25 | L1: 1412
BT456 | 2/1 | M5 | H1 | 6 | 5000 | 8 | 0 | 1221 | 632 | 47 | 38 | 310 | 595 | 0 | 0 | 0 | 492 | 285 | 42 | 130…150 | 0 | 0 | 0 | 814 | 720 | 56 | 0 | 910 | 0 | 210 | [7 empty] | 600
[6 empty] | 8 | 2 | L1: 1291
|  |  | H2 | 9 |  | 8 | 0 | L1: 1326; L2: 684; L3: 99 | [18 empty] | 625
[6 empty] | 8 | 2 | L1: 1396
|  |  | H3 | 12 |  | 8 | 0 | L1: 1431; L2: 736; L3: 152 | [18 empty] | 640
[6 empty] | 8 | 2 | L1: 1501
BT393 | 4/1 | M5 | H3 | 6 | 2000 | 4 | 0 | 1146 | 709 | 54 | 50 | 280 | 536 | 0 | 0 | 297 | 148 | 200 | 34 | 130…150 | 596 | 290 | 306 | 435 | 125 | 45 | 0 | 970 | 29 | 175 |  |  | Бочкообразный | 4 | Канатный | Нормальная | ВБИ | 278 | Балканское ЭХО
BT394 | 4/1 | M5 | H3 | 6 | 4000 | 4 | 0 | 1380 | 787 | 58 | 43 | 280 | 536 | 0 | 0 | 357 | 178 | 200 | 34 | 130…150 | 720 | 403 | 317 | 435 | 125 | 50 | 0 | 1160 | 29 | 175 | [7 empty] | 460
[6 empty] | 4 | 1 | L1: 1412
BT395 | 4/1 | M5 | H3 | 6 | 6300 | 2.5 | 0 | 1307 | 707 | 68 | 44 | 310 | 595 | 0 | 0 | 355 | 177 | 232 | 33 | 130…150 | 720 | 403 | 317 | 435 | 145 | 56 | 0 | 1310 | 29 | 210 | [7 empty] | 640
[6 empty] | 2.5 | 0.63 | L1: 1392
BT393 | 4/1 | M5 | H4 | 9 | 2000 | 4 | 0 | 1346 | 809 | 52 | 100 | 919 | 1109 | 0 | 225 | 395 | 197 | 148 | 33 | 90…110 | 596 | 290 | 290 | 325 | 94 | 45 | 0 | 1060 | 29 | 120 |  |  | Бочкообразный | 8 | Канатный | Нормальная | ВБИ | 330 | Балканское ЭХО
|  |  | H5 | 12 |  | 4 | 0 | L1: 1546; L2: 909; L3: 2; L4: 200; L5: 1119; L6: 1309 | [18 empty] | 350
BT394 | 4/1 | M5 | H4 | 9 | 4000 | 4 | 0 | 1507 | 807 | 27 | 119 | 1046 | 1302 | 0 | 280 | 490 | 245 | 200 | 37 | 130…150 | 720 | 403 | 403 | 435 | 125 | 50 | 0 | 1290 | 29 | 175 | [7 empty] | 695
[6 empty] | 4 | 1 | L1: 1592
|  |  | H5 | 12 |  | 4 | 0 | L1: 1707; L2: 907; L3: 27; L4: 169; L5: 1246; L6: 1502 | [18 empty] | 725
[6 empty] | 4 | 1 | L1: 1792
BT395 | 4/1 | M5 | H4 | 9 | 6300 | 2.5 | 0 | 1600 | 842 | 45 | 112 | 1113 | 1369 | 0 | 280 | 490 | 245 | 200 | 37 | 130…150 | 720 | 403 | 403 | 435 | 125 | 56 | 0 | 1360 | 29 | 175 | [7 empty] | 695
[6 empty] | 2.5 | 0.63 | L1: 1632 | [18 empty] | 760
|  |  | H5 | 12 |  | 2.5 | 0 | L1: 1820; L2: 952; L3: 23; L4: 197; L5: 1333; L6: 1589 | [18 empty] | 745
[6 empty] | 2.5 | 0.63 | L1: 1852 | [18 empty] | 810
BT396 | 4/1 | M5 | H3 | 6 | 10000 | 2.5 | 0 | 1431 | 736 | 63 | 38 | 935 | 1220 | 0 | 310 | 580 | 290 | 232 | 30 | 130…150 | 800 | 425 | 425 | 435 | 145 | 71 | 0 | 1640 | 35 | 210 | [7 empty] | 520
[6 empty] | 2.5 | 0.63 | L1: 1501
|  |  | H4 | 9 |  | 2.5 | 0 | L1: 1641; L2: 841; L3: 58; L4: 97; L5: 1145; L6: 1430 | [18 empty] | 570
[6 empty] | 2.5 | 0.63 | L1: 1711
|  |  | H5 | 12 |  | 2.5 | 0 | L1: 1851; L2: 946; L3: 86; L4: 95; L5: 1355; L6: 1640 | [18 empty] | 620
[6 empty] | 2.5 | 0.63 | L1: 1921
|  |  | H6 | 15 |  | 2.5 | 0 | L1: 2095; L2: 1086; L3: 100; L4: 165; L5: 1635; L6: 1920 | [18 empty] | 670
[6 empty] | 2.5 | 0.63 | L1: 2165
BT783 | 4/1 | M5 | H3 | 6 | 2000 | 4 | 0 | 1146 | 709 | 85 | 12 | 280 | 536 | 0 | 0 | 0 | 518 | 253 | 45 | 130…150 | 0 | 0 | 0 | 530 | 525 | 45 | 0 | 520 | 0 | 175 |  |  | Бочкообразный | 4 | Канатный | Уменьшенная | ВБИ | 320 | Балканское ЭХО
|  |  | H4 | 9 |  | 4 | 0 | L1: 1346; L2: 809; L3: 185; L4: 39 | [18 empty] | 355
|  |  | H5 | 12 |  | 4 | 0 | L1: 1546; L2: 909; L3: 285; L4: -85 | [18 empty] | 390
BT784 | 4/1 | M5 | H3 | 6 | 4000 | 4 | 0 | 1307 | 707 | 43 | 50 | 280 | 536 | 0 | 0 | 0 | 458 | 253 | 40.5 | 130…150 | 0 | 0 | 0 | 560 | 625 | 50 | 0 | 680 | 0 | 175 | [7 empty] | 510
[6 empty] | 4 | 1 | L1: 1392 | [18 empty] | 557
|  |  | H4 | 9 |  | 4 | 0 | L1: 1507; L2: 807; L3: 143; L4: 0 | [18 empty] | 570
[6 empty] | 4 | 1 | L1: 1592 | [18 empty] | 617
|  |  | H5 | 12 |  | 4 | 0 | L1: 1707; L2: 907; L3: 243; L4: -53 | [18 empty] | 630
[6 empty] | 4 | 1 | L1: 1792 | [18 empty] | 677
BT785 | 4/1 | M5 | H3 | 6 | 6300 | 2.5 | 0 | 1380 | 787 | 52 | 56 | 310 | 595 | 0 | 0 | 0 | 475 | 285 | 40.5 | 130…150 | 0 | 0 | 0 | 600 | 635 | 56 | 0 | 740 | 0 | 210 | [7 empty] | 605
[6 empty] | 2.5 | 0.63 | L1: 1412 | [18 empty] | 670
|  |  | H4 | 9 |  | 2.5 | 0 | L1: 1600; L2: 842; L3: 162; L4: 0 | [18 empty] | 665
[6 empty] | 2.5 | 0.63 | L1: 1632 | [18 empty] | 730
|  |  | H5 | 12 |  | 2.5 | 0 | L1: 1820; L2: 952; L3: 272; L4: -57 | [18 empty] | 725
[6 empty] | 2.5 | 0.63 | L1: 1852 | [18 empty] | 790
BT786 | 4/1 | M5 | H3 | 6 | 10000 | 4 | 0 | 1431 | 736 | 35 | 68 | 354 | 650 | 0 | 0 | 0 | 445 | 305 | 57.5 | 130…150 | 0 | 0 | 0 | 850 | 750 | 71 | 0 | 945 | 0 | 250 | [7 empty] | 758
[6 empty] | 4 | 1 | L1: 1501 | [18 empty] | 853
|  |  | H4 | 9 |  | 4 | 0 | L1: 1641; L2: 841; L3: 140; L4: 15 | [18 empty] | 826
[6 empty] | 4 | 1 | L1: 1711 | [18 empty] | 921
|  |  | H5 | 12 |  | 4 | 0 | L1: 1851; L2: 946; L3: 240; L4: -60 | [18 empty] | 896
[6 empty] | 4 | 1 | L1: 1921 | [18 empty] | 991 |  | (Ex) d IIB T5 or (Ex) d IIC T5
BMT305 | 2/1 | M5 | H1 | 6 | 1000 | 8 | 0 | 941 | 556 | 45 | 42 | 225 | 415 | 0 | 0 | 317 | 118 | 148 | 33 | 90…130 | 500 | 295 | 112 | 325 | 94 | 40 | 225 | 1060 | 50 | 120 |  |  | Бочкообразный | 4 | Канатный | Нормальная | ВБИ | 150 | Балканское ЭХО
|  |  | H2 | 10 |  | 8 | 0 | L1: 1046; L2: 609; L3: 98; L4: 42 | [18 empty] | 157
|  |  | H3 | 13 |  | 8 | 0 | L1: 1146; L2: 709; L3: 98; L4: 92 | [18 empty] | 166
BMT410 | 2/1 | M5 | H1 | 5.5 | 2000 | 8 | 0 | 1097 | 602 | 40 | 40 | 280 | 536 | 0 | 0 | 380 | 153 | 200 | 42 | 130…150 | 527 | 186 | 314.5 | 435 | 125 | 45 | 250 | 1250 | 36 | 175 | [7 empty] | 280
[6 empty] | 8 | 2 | L1: 1182 | [7 empty] | 270 | [10 empty] | 323
|  |  | H2 | 9 |  | 8 | 0 | L1: 1207; L2: 657; L3: 95; L4: 40 | [7 empty] | 250 | [10 empty] | 295
[6 empty] | 8 | 2 | L1: 1292 | [7 empty] | 270 | [10 empty] | 338
|  |  | H3 | 12 |  | 8 | 0 | L1: 1307; L2: 707; L3: 95; L4: 90 | [7 empty] | 250 | [10 empty] | 315
[6 empty] | 8 | 2 | L1: 1392 | [7 empty] | 270 | [10 empty] | 358
BMT516 | 2/1 | M5 | H1 | 5.5 | 3200 | 8 | 0 | 1150 | 672 | 50 | 45 | 280 | 536 | 0 | 0 | 380 | 153 | 200 | 42 | 130…150 | 527 | 186 | 314.5 | 435 | 125 | 50 | 250 | 1330 | 34 | 175 | [7 empty] | 310
[6 empty] | 5 | 1.25 | L1: 1182 | [7 empty] | 270 | [10 empty] | 320
|  |  | H2 | 9 |  | 8 | 0 | L1: 1270; L2: 732; L3: 110; L4: 45 | [7 empty] | 250 | [10 empty] | 325
[6 empty] | 5 | 1.25 | L1: 1302 | [7 empty] | 270 | [10 empty] | 335
|  |  | H3 | 12 |  | 8 | 0 | L1: 1380; L2: 787; L3: 115; L4: 95 | [7 empty] | 250 | [10 empty] | 345
[6 empty] | 5 | 1.25 | L1: 1412 | [7 empty] | 270 | [10 empty] | 355
BMT625 | 2/1 | M5 | H1 | 4.5 | 5000 | 8 | 0 | 1221 | 632 | 40 | 38 | 310 | 595 | 0 | 0 | 466 | 165 | 232 | 33 | 130…150 | 752 | 229 | 365.5 | 435 | 145 | 56 | 270 | 1520 | 37 | 210 | [7 empty] | 550
[6 empty] | 8 | 2 | L1: 1291 | [7 empty] | 290 | [10 empty] | 610
|  |  | H2 | 8 |  | 8 | 0 | L1: 1326; L2: 684; L3: 92; L4: 38 | [7 empty] | 270 | [10 empty] | 575
[6 empty] | 8 | 2 | L1: 1396 | [7 empty] | 290 | [10 empty] | 635
|  |  | H3 | 11 |  | 8 | 0 | L1: 1431; L2: 736; L3: 95; L4: 88 | [7 empty] | 270 | [10 empty] | 600
[6 empty] | 8 | 2 | L1: 1501 | [7 empty] | 290 | [10 empty] | 660
BMT305 | 2/1 | M5 | H4 | 20 | 1000 | 8 | 0 | 1346 | 809 | 198 | 92 | 854 | 1044 | 0 | 225 | 317 | 195 | 148 | 33 | 90…130 | 500 | 158.5 | 302 | 325 | 94 | 40 | 225 | 1135 | 50 | 120 |  |  | Бочкообразный | 8 | Канатный | Нормальная | ВБИ | 218 | Балканское ЭХО
|  |  | H5 | 27 |  | 8 | 0 | L1: 1546; L2: 909; L3: 298; L4: 92; L5: 1054; L6: 1244 | [18 empty] | 230
|  |  | H6 | 38 |  | 8 | 0 | 1707 | 907 | 295 | 90 | 1066 | 1256 | 0 | 225 | 380 | 205 | 148 | 33 | 130…150 | 527 | 186 | 314.5 | 325 | 94 | 40 | 250 | 1210 | 36 | 120 | [7 empty] | 385
[6 empty] | 8 | 2 | L1: 1792 | [7 empty] | 270 | [10 empty] | 407
|  |  | H7 | 42 |  | 8 | 0 | L1: 1820; L2: 952; L3: 335; L4: 95; L5: 1156; L6: 1346 | [7 empty] | 250 | [10 empty] | 405
[6 empty] | 8 | 2 | L1: 1852 | [7 empty] | 270 | [10 empty] | 427
BMT410 | 2/1 | M5 | H4 | 20 | 2000 | 8 | 0 | 1507 | 807 | 195 | 90 | 921 | 1177 | 0 | 280 | 380 | 235 | 200 | 37 | 130…150 | 527 | 186 | 314.5 | 435 | 125 | 45 | 250 | 1330 | 36 | 175 | [7 empty] | 460
[6 empty] | 8 | 2 | L1: 1592 | [7 empty] | 270 | [10 empty] | 503
|  |  | H5 | 26 |  | 8 | 0 | L1: 1707; L2: 907; L3: 295; L4: 90; L5: 1121; L6: 1377 | [7 empty] | 250 | [10 empty] | 480
[6 empty] | 8 | 2 | L1: 1792 | [7 empty] | 270 | [10 empty] | 523
|  |  | H6 | 34 |  | 8 | 0 | 1851 | 946 | 302 | 90 | 1153 | 1409 | 0 | 280 | 466 | 270 | 200 | 37 | 130…150 | 555 | 229 | 365.5 | 435 | 125 | 45 | 270 | 1445 | 38 | 175 | [7 empty] | 765
[6 empty] | 8 | 2 | L1: 1921 | [7 empty] | 290 | [10 empty] | 825
|  |  | H7 | 39 |  | 8 | 0 | L1: 1867; L2: 976; L3: 355; L4: 90; L5: 1258; L6: 1514 | [7 empty] | 270 | [10 empty] | 785
[6 empty] | 8 | 2 | L1: 1899 | [7 empty] | 290 | [10 empty] | 845
|  |  | H8 | 47 |  | 8 | 0 | L1: 2095; L2: 1086; L3: 443; L4: 90; L5: 1433; L6: 1689 | [7 empty] | 270 | [10 empty] | 820
[6 empty] | 8 | 2 | L1: 2165 | [7 empty] | 290 | [10 empty] | 880
|  |  | H9 | 52 |  | 8 | 0 | L1: 2235; L2: 1156; L3: 513; L4: 90; L5: 1573; L6: 1829 | [7 empty] | 270 | [10 empty] | 855
[6 empty] | 8 | 2 | L1: 2305 | [7 empty] | 290 | [10 empty] | 915
|  |  | H10 | 60 |  | 8 | 0 | L1: 2405; L2: 1241; L3: 598; L4: 90; L5: 1743; L6: 1999 | [7 empty] | 270 | [10 empty] | 890
[6 empty] | 8 | 2 | L1: 2475 | [7 empty] | 290 | [10 empty] | 960
BMT516 | 2/1 | M5 | H4 | 18 | 3200 | 8 | 0 | 1600 | 842 | 225 | 95 | 991 | 1247 | 0 | 280 | 38 | 235 | 200 | 37 | 130…150 | 527 | 186 | 315.5 | 435 | 125 | 50 | 250 | 1415 | 34 | 175 | [7 empty] | 490
[6 empty] | 5 | 1.25 | L1: 1632 | [7 empty] | 270 | [10 empty] | 575
|  |  | H5 | 25 |  | 8 | 0 | L1: 1820; L2: 952; L3: 335; L4: 95; L5: 1211; L6: 1467 | [7 empty] | 250 | [10 empty] | 510
[6 empty] | 5 | 1.25 | L1: 1852 | [7 empty] | 270 | [10 empty] | 575
|  |  | H6 | 32 |  | 8 | 0 | 1867 | 976 | 355 | 90 | 1258 | 1514 | 0 | 280 | 466 | 270 | 200 | 37 | 130…150 | 555 | 229 | 365.5 | 435 | 125 | 50 | 270 | 1530 | 38 | 175 | [7 empty] | 790
[6 empty] | 5 | 1.25 | L1: 1899 | [7 empty] | 290 | [10 empty] | 790
|  |  | H7 | 38 |  | 8 | 0 | L1: 2095; L2: 1086; L3: 443; L4: 90; L5: 1433; L6: 1689 | [7 empty] | 270 | [10 empty] | 825
[6 empty] | 5 | 1.25 | L1: 2165 | [7 empty] | 290 | [10 empty] | 825
|  |  | H8 | 43 |  | 8 | 0 | L1: 2235; L2: 1156; L3: 513; L4: 90; L5: 1573; L6: 1829 | [7 empty] | 270 | [10 empty] | 860
[6 empty] | 5 | 1.25 | L1: 2305 | [7 empty] | 290 | [10 empty] | 860
|  |  | H9 | 49 |  | 8 | 0 | L1: 2405; L2: 1241; L3: 598; L4: 90; L5: 1743; L6: 1999 | [7 empty] | 270 | [10 empty] | 890
[6 empty] | 5 | 1.25 | L1: 2475 | [7 empty] | 290 | [10 empty] | 890
BMT625 | 2/1 | M5 | H4 | 17 | 5000 | 8 | 0 | 1641 | 841 | 200 | 88 | 943 | 1199 | 0 | 280 | 466 | 270 | 200 | 37 | 130…150 | 555 | 229 | 365.5 | 435 | 125 | 56 | 270 | 1620 | 37 | 175 | [7 empty] | 705
[6 empty] | 8 | 2 | L1: 1711 | [7 empty] | 290 | [10 empty] | 765
|  |  | H5 | 23 |  | 8 | 0 | L1: 1851; L2: 946; L3: 305; L4: 88; L5: 1153; L6: 1409 | [7 empty] | 270 | [10 empty] | 760
[6 empty] | 8 | 2 | L1: 1921 | [7 empty] | 290 | [10 empty] | 820
|  |  | H6 | 30 |  | 8 | 0 | L1: 2095; L2: 1086; L3: 445; L4: 88; L5: 1433; L6: 1689 | [7 empty] | 270 | [10 empty] | 730
[6 empty] | 8 | 2 | L1: 2165 | [7 empty] | 290 | [10 empty] | 890
|  |  | H7 | 35 |  | 8 | 0 | L1: 2235; L2: 1156; L3: 515; L4: 88; L5: 1573; L6: 1829 | [7 empty] | 270 | [10 empty] | 1020
[6 empty] | 8 | 2 | L1: 2305 | [7 empty] | 290 | [10 empty] | 1080
|  |  | H8 | 40 |  | 8 | 0 | L1: 2405; L2: 1241; L3: 600; L4: 88; L5: 1743; L6: 1999 | [7 empty] | 270 | [10 empty] | 1065
[6 empty] | 8 | 2 | L1: 2475 | [7 empty] | 290 | [10 empty] | 1125
|  |  | H9 | 46 |  | 8 | 0 | 2744 | 1380 | 578 | 128 | 1793 | 2049 | 0 | 280 | 540 | 265 | 200 | 37 | 130…150 | 685 | 271 | 453.5 | 435 | 125 | 56 | 290 | 1700 | 56 | 175 | [7 empty] | 1200
[6 empty] | 8 | 2 | L1: 2692 | [18 empty] | 1260
|  |  | H10 | 54 |  | 8 | 0 | L1: 2994; L2: 1505; L3: 703; L4: 128; L5: 2043; L6: 2299 | [18 empty] | 1270
[6 empty] | 8 | 2 | L1: 2942 | [18 empty] | 1330
|  |  | H11 | 60 |  | 8 | 0 | L1: 3184; L2: 1600; L3: 798; L4: 128; L5: 2233; L6: 2489 | [18 empty] | 1325
[6 empty] | 8 | 2 | L1: 3132 | [18 empty] | 1385
BMT740 | 2/1 | M5 | H3 | 12 | 8000 | 8 | 0 | 1784 | 901 | 148 | 78 | 910 | 1195 | 0 | 310 | 540 | 304 | 230 | 30 | 130…150 | 685 | 271 | 453.5 | 435 | 145 | 71 | 290 | 1925 | 56 | 210 | [7 empty] | 1045
[6 empty] | 12 | 0 | [30 empty] | 1045
[6 empty] | 5 | 1.25 | L1: 1732 | [18 empty] | 1105
|  |  | H4 | 17 |  | 8 | 0 | L1: 1944; L2: 981; L3: 178; L4: 128; L5: 1023; L6: 1308; H2: 292 | [8 empty] | 1910 | [9 empty] | 1080
[6 empty] | 12 | 0 | [30 empty] | 1080
[6 empty] | 5 | 1.25 | L1: 1892 | [18 empty] | 1240
|  |  | H5 | 23 |  | 8 | 0 | L1: 2159; L2: 1088; L3: 285; L4: 128; L5: 1238; L6: 1523 | [18 empty] | 1135
[6 empty] | 12 | 0 | [30 empty] | 1135
[6 empty] | 5 | 1.25 | L1: 2107 | [18 empty] | 1195
|  |  | H6 | 29 |  | 8 | 0 | L1: 2374; L2: 1195; L3: 392; L4: 128; L5: 1454; L6: 1738 | [18 empty] | 1185
[6 empty] | 12 | 0 | [30 empty] | 1185
[6 empty] | 5 | 1.25 | L1: 2322 | [18 empty] | 1245
|  |  | H7 | 35 |  | 8 | 0 | L1: 2584; L2: 1300; L3: 498; L4: 128; L5: 1663; L6: 1948 | [18 empty] | 1245
[6 empty] | 12 | 0 | [30 empty] | 1245
[6 empty] | 5 | 1.25 | L1: 2532 | [18 empty] | 1305
|  |  | H8 | 40 |  | 8 | 0 | L1: 2744; L2: 1380; L3: 578; L4: 128; L5: 1823; L6: 2108 | [18 empty] | 1290
[6 empty] | 12 | 0 | [30 empty] | 1290
[6 empty] | 5 | 1.25 | L1: 2692 | [18 empty] | 1350
|  |  | H9 | 47 |  | 8 | 0 | L1: 2994; L2: 1505; L3: 703; L4: 128; L5: 2073; L6: 2358 | [18 empty] | 1360
[6 empty] | 12 | 0 | [30 empty] | 1360
[6 empty] | 5 | 1.25 | L1: 2942 | [18 empty] | 1420
|  |  | H10 | 52 |  | 8 | 0 | L1: 3184; L2: 1600; L3: 798; L4: 128; L5: 2263; L6: 2548 | [18 empty] | 1415
[6 empty] | 12 | 0 | [30 empty] | 1415
[6 empty] | 5 | 1.25 | L1: 3132 | [18 empty] | 1475
BMT750 | 2/1 | M5 | H3 | 12 | 10000 | 6 | 0 | 1784 | 901 | 148 | 78 | 910 | 1195 | 0 | 310 | 548 | 304 | 230 | 30 | 130…150 | 693 | 275 | 457.5 | 435 | 145 | 71 | 290 | 1925 | 56 | 210 | [7 empty] | 1080
[6 empty] | 7.5 | 0 | [30 empty] | 1080
[6 empty] | 4 | 1 | L1: 1732 | [18 empty] | 1140
|  |  | H4 | 17 |  | 6 | 0 | L1: 1944; L2: 981; L3: 178; L4: 128; L5: 1023; L6: 1308; H2: 292 | [8 empty] | 1910 | [9 empty] | 1120
[6 empty] | 7.5 | 0 | [30 empty] | 1120
[6 empty] | 4 | 1 | L1: 1892 | [18 empty] | 1180
|  |  | H5 | 23 |  | 6 | 0 | L1: 2159; L2: 1088; L3: 285; L4: 128; L5: 1238; L6: 1523 | [18 empty] | 1170
[6 empty] | 7.5 | 0 | [30 empty] | 1170
[6 empty] | 4 | 1 | L1: 2107 | [18 empty] | 1230
|  |  | H6 | 29 |  | 6 | 0 | L1: 2374; L2: 1195; L3: 392; L4: 128; L5: 1453; L6: 1738 | [18 empty] | 1230
[6 empty] | 7.5 | 0 | [30 empty] | 1230
[6 empty] | 4 | 1 | L1: 2322 | [18 empty] | 1290
|  |  | H7 | 35 |  | 6 | 0 | L1: 2584; L2: 1300; L3: 498; L4: 128; L5: 1663; L6: 1948 | [18 empty] | 1295
[6 empty] | 7.5 | 0 | [30 empty] | 1295
[6 empty] | 4 | 1 | L1: 2532 | [18 empty] | 1355
|  |  | H8 | 40 |  | 6 | 0 | L1: 2744; L2: 1380; L3: 578; L4: 128; L5: 1823; L6: 2108 | [18 empty] | 1340
[6 empty] | 7.5 | 0 | [30 empty] | 1340
[6 empty] | 4 | 1 | L1: 2692 | [18 empty] | 1400
|  |  | H9 | 47 |  | 6 | 0 | L1: 2994; L2: 1505; L3: 703; L4: 128; L5: 2073; L6: 2358 | [18 empty] | 1415
[6 empty] | 7.5 | 0 | [30 empty] | 1415
[6 empty] | 4 | 1 | L1: 2942 | [18 empty] | 1475
|  |  | H10 | 52 |  | 6 | 0 | L1: 3184; L2: 1600; L3: 798; L4: 128; L5: 2263; L6: 2548 | [18 empty] | 1475
[6 empty] | 7.5 | 0 | [30 empty] | 1475
[6 empty] | 4 | 1 | L1: 3122 | [18 empty] | 1535
BMT763 | 2/1 | M5 | H3 | 12 | 12500 | 5 | 0 | 1784 | 901 | 148 | 78 | 910 | 1195 | 0 | 310 | 548 | 304 | 230 | 30 | 130…150 | 693 | 275 | 457.5 | 435 | 145 | 71 | 290 | 1925 | 56 | 210 | [7 empty] | 1080
[6 empty] | 7.5 | 0
[6 empty] | 9 | 0
|  |  | H4 | 17 |  | 5 | 0 | L1: 1944; L2: 981; L3: 178; L4: 128; L5: 1023; L6: 1308; H2: 292 | [8 empty] | 1910 | [9 empty] | 1120
[6 empty] | 7.5 | 0
[6 empty] | 9 | 0
|  |  | H5 | 23 |  | 5 | 0 | L1: 2159; L2: 1088; L3: 285; L4: 128; L5: 1238; L6: 1523 | [18 empty] | 1170
[6 empty] | 7.5 | 0
[6 empty] | 9 | 0
|  |  | H6 | 29 |  | 5 | 0 | L1: 2374; L2: 1195; L3: 392; L4: 128; L5: 1453; L6: 1792 | [18 empty] | 1230
[6 empty] | 7.5 | 0
[6 empty] | 9 | 0
|  |  | H7 | 35 |  | 5 | 0 | L1: 2584; L2: 1300; L3: 498; L4: 128; L5: 1663; L6: 1948 | [18 empty] | 1295
[6 empty] | 7.5 | 0
[6 empty] | 9 | 0
|  |  | H8 | 40 |  | 5 | 0 | L1: 2744; L2: 1380; L3: 578; L4: 128; L5: 1823; L6: 2108 | [18 empty] | 1340
[6 empty] | 7.5 | 0
[6 empty] | 9 | 0
|  |  | H9 | 47 |  | 5 | 0 | L1: 2994; L2: 1505; L3: 703; L4: 128; L5: 2073; L6: 2358 | [18 empty] | 1415
[6 empty] | 7.5 | 0
[6 empty] | 9 | 0
|  |  | H10 | 52 |  | 5 | 0 | L1: 3184; L2: 1600; L3: 798; L4: 128; L5: 2263; L6: 2548 | [18 empty] | 1475
[6 empty] | 7.5 | 0
[6 empty] | 9 | 0
BMT780 | 2/1 | M4 | H4 | 17 | 16000 | 4 | 0 | 1944 | 981 | 178 | 128 | 1067 | 1408 | 0 | 354 | 556 | 340 | 274 | 35 | 150…200 | 697 | 279 | 457.5 | 435 | 185 | 71 | 290 | 1970 | 56 | 250 | [7 empty] | 1315
[6 empty] | 6 | 0
|  |  | H5 | 23 |  | 4 | 0 | L1: 2159; L2: 1088; L3: 285; L4: 128; L5: 1282; L6: 1623 | [18 empty] | 1375
[6 empty] | 6 | 0
|  |  | H6 | 29 |  | 4 | 0 | L1: 2374; L2: 1195; L3: 392; L4: 128; L5: 1497; L6: 1838 | [18 empty] | 1430
[6 empty] | 6 | 0
|  |  | H7 | 35 |  | 4 | 0 | L1: 2584; L2: 1300; L3: 498; L4: 128; L5: 1707; L6: 2048 | [18 empty] | 1500
[6 empty] | 6 | 0
|  |  | H8 | 40 |  | 4 | 0 | L1: 2744; L2: 1380; L3: 578; L4: 128; L5: 1867; L6: 2208 | [18 empty] | 1555
[6 empty] | 6 | 0
|  |  | H9 | 47 |  | 4 | 0 | L1: 2994; L2: 1505; L3: 703; L4: 128; L5: 2117; L6: 2458 | [18 empty] | 1625
[6 empty] | 6 | 0
|  |  | H10 | 52 |  | 4 | 0 | L1: 3184; L2: 1600; L3: 798; L4: 128; L5: 2307; L6: 2648 | [18 empty] | 1685
[6 empty] | 6 | 0
BMT305 | 4/1 | M5 | H3 | 6.5 | 2000 | 4 | 0 | 1146 | 709 | 102 | -8 | 280 | 536 | 0 | 0 | 317 | 153 | 200 | 34 | 130…150 | 535 | 230 | 239.5 | 435 | 125 | 45 | 225 | 1040 | 22.5 | 175 |  |  | Бочкообразный | 4 | Канатный | Нормальная | ВБИ | 210 | Балканское ЭХО
BMT410 | 4/1 | M5 | H3 | 6 | 4000 | 4 | 0 | 1307 | 707 | 83 | 9 | 280 | 536 | 0 | 0 | 380 | 153 | 200 | 34 | 130…150 | 575 | 254 | 250 | 435 | 125 | 50 | 250 | 1180 | 8 | 175 | [7 empty] | 355
[6 empty] | 4 | 1 | L1: 1392 | [7 empty] | 270 | [10 empty] | 378
BMT516 | 4/1 | M5 | H3 | 6 | 6300 | 4 | 0 | 1380 | 787 | 92 | 13 | 310 | 595 | 0 | 0 | 380 | 165 | 232 | 33 | 130…150 | 575 | 254 | 250 | 435 | 145 | 56 | 250 | 1270 | 7.5 | 210 | [7 empty] | 455
[6 empty] | 2.5 | 0.63 | L1: 1412 | [7 empty] | 270 | [10 empty] | 515
BMT305 | 4/1 | M5 | H4 | 10 | 2000 | 4 | 0 | 1346 | 809 | 202 | -58 | 854 | 1044 | 0 | 225 | 317 | 195 | 148 | 33 | 90…130 | 535 | 230 | 239.5 | 325 | 94 | 45 | 225 | 1080 | 22.5 | 120 |  |  | Бочкообразный | 8 | Канатный | Нормальная | ВБИ | 232 | Балканское ЭХО
|  |  | H5 | 13.5 |  | 4 | 0 | L1: 1546; L2: 909; L3: 302; L4: -108; L5: 1054; L6: 1244 | [18 empty] | 245
BMT410 | 4/1 | M5 | H4 | 10 | 4000 | 4 | 0 | 1507 | 807 | 183 | -41 | 921 | 1177 | 0 | 280 | 380 | 235 | 200 | 37 | 130…150 | 575 | 254 | 250 | 435 | 125 | 50 | 250 | 1265 | 8 | 175 | [7 empty] | 460
[6 empty] | 4 | 1 | L1: 1592 | [7 empty] | 270 | [10 empty] | 503
|  |  | H5 | 13 |  | 4 | 0 | L1: 1707; L2: 907; L3: 283; L4: -91; L5: 1121; L6: 1377 | [7 empty] | 250 | [10 empty] | 480
[6 empty] | 4 | 1 | L1: 1792 | [7 empty] | 270 | [10 empty] | 523
BMT516 | 4/1 | M5 | H4 | 9 | 6300 | 4 | 0 | 1600 | 842 | 202 | -42 | 991 | 1247 | 0 | 280 | 380 | 235 | 200 | 37 | 130…150 | 575 | 254 | 250 | 435 | 125 | 56 | 250 | 1340 | 7.5 | 175 | [7 empty] | 500
[6 empty] | 2.5 | 0.63 | L1: 1632 | [7 empty] | 270 | [10 empty] | 565
|  |  | H5 | 12.5 |  | 4 | 0 | L1: 1820; L2: 952; L3: 312; L4: -97; L5: 1211; L6: 1467 | [7 empty] | 250 | [10 empty] | 520
[6 empty] | 2.5 | 0.63 | L1: 1852 | [7 empty] | 270 | [10 empty] | 585
BMT625 | 4/1 | M5 | H3 | 5.5 | 10000 | 4 | 0 | 1431 | 736 | 62 | 29 | 921 | 1206 | 0 | 310 | 466 | 297 | 230 | 30 | 130…150 | 630 | 310 | 294 | 435 | 145 | 71 | 270 | 1645 | 15 | 210 | [7 empty] | 830
[6 empty] | 4 | 1 | L1: 1501 | [7 empty] | 290 | [10 empty] | 890
|  |  | H4 | 8.5 |  | 4 | 0 | L1: 1641; L2: 841; L3: 130; L4: 13; L5: 973; L6: 1258; H2: 292 | [7 empty] | 270 | 1640 | [9 empty] | 885
[6 empty] | 4 | 1 | L1: 1711 | [7 empty] | 290 | [10 empty] | 945
|  |  | H5 | 11.5 |  | 4 | 0 | L1: 1851; L2: 946; L3: 236; L4: -40; L5: 1183; L6: 1468 | [7 empty] | 270 | [10 empty] | 940
[6 empty] | 4 | 1 | L1: 1921 | [7 empty] | 290 | [10 empty] | 1000
|  |  | H6 | 55 |  | 4 | 0 | L1: 2095; L2: 1086; L3: 378; L4: -120; L5: 1463; L6: 1748 | [7 empty] | 270 | [10 empty] | 1010
[6 empty] | 4 | 1 | L1: 2165 | [7 empty] | 290 | [10 empty] | 1070
|  |  | H7 | 17.5 |  | 4 | 0 | L1: 2235; L2: 1156; L3: 588; L4: -285; L5: 1603; L6: 1888 | [7 empty] | 270 | [10 empty] | 1200
[6 empty] | 4 | 1 | L1: 2305 | [7 empty] | 290 | [10 empty] | 1260
|  |  | H8 | 20 |  | 4 | 0 | L1: 2405; L2: 1241; L3: 673; L4: -328; L5: 1773; L6: 2058 | [7 empty] | 270 | [10 empty] | 1245
[6 empty] | 4 | 1 | L1: 2475 | [7 empty] | 290 | [10 empty] | 1305
BMT732 | 4/1 | M6 | H4 | 8.5 | 12500 | 4 | 0 | 1944 | 981 | 117 | 36 | 1023 | 1408 | 0 | 310 | 540 | 292 | 230 | 30 | 130…150 | 783 | 369 | 373 | 435 | 145 | 90 | 290 | 1905 | 22.5 | 210 | [7 empty] | 1330
[6 empty] | 6 | 0
[6 empty] | 2.5 | 0.63 | L1: 1892 | [18 empty] | 1390
|  |  | H5 | 11.5 |  | 4 | 0 | L1: 2159; L2: 1088; L3: 224; L4: -18; L5: 1238; L6: 1623 | [18 empty] | 1385
[6 empty] | 6 | 0
[6 empty] | 2.5 | 0.63 | L1: 2107 | [18 empty] | 1445
|  |  | H6 | 14.5 |  | 4 | 0 | L1: 2374; L2: 1195; L3: 332; L4: -72; L5: 1453; L6: 1838 | [18 empty] | 1435
[6 empty] | 6 | 0
[6 empty] | 2.5 | 0.63 | L1: 2322 | [18 empty] | 1495
|  |  | H7 | 17.5 |  | 4 | 0 | L1: 2584; L2: 1300; L3: 437; L4: -124; L5: 1663; L6: 2048 | [18 empty] | 1495
[6 empty] | 6 | 0
[6 empty] | 2.5 | 0.63 | L1: 2532 | [18 empty] | 1555
|  |  | H8 | 20 |  | 4 | 0 | L1: 2744; L2: 1380; L3: 517; L4: -163; L5: 1823; L6: 2208 | [18 empty] | 1540
[6 empty] | 6 | 0
[6 empty] | 2.5 | 0.63 | L1: 2692 | [18 empty] | 1600
|  |  | H9 | 23.5 |  | 4 | 0 | L1: 2994; L2: 1505; L3: 642; L4: -227; L5: 2073; L6: 2458 | [18 empty] | 1610
[6 empty] | 6 | 0
[6 empty] | 2.5 | 0.63 | L1: 2942 | [18 empty] | 1670
|  |  | H10 | 26 |  | 4 | 0 | L1: 3184; L2: 1600; L3: 737; L4: -276; L5: 1263; L6: 2648 | [18 empty] | 1665
[6 empty] | 6 | 0
[6 empty] | 2.5 | 0.63 | L1: 3132 | [18 empty] | 1725
BMT740 | 4/1 | M5 | H4 | 8.5 | 16000 | 4 | 0 | 1944 | 981 | 117 | 36 | 1067 | 1408 | 0 | 354 | 540 | 340 | 274 | 35 | 150…200 | 783 | 369 | 373 | 435 | 185 | 90 | 290 | 1905 | 22.5 | 250 | [7 empty] | 1330
[6 empty] | 6 | 0
[6 empty] | 2.5 | 0.63 | L1: 1892 | [18 empty] | 1390
|  |  | H5 | 11.5 |  | 4 | 0 | L1: 2159; L2: 1088; L3: 224; L4: -18; L5: 1282; L6: 1623 | [18 empty] | 1385
[6 empty] | 6 | 0
[6 empty] | 2.5 | 0.63 | L1: 2107 | [18 empty] | 1445
|  |  | H6 | 14.5 |  | 4 | 0 | L1: 2374; L2: 1195; L3: 332; L4: -72; L5: 1497; L6: 1838 | [18 empty] | 1435
[6 empty] | 6 | 0
[6 empty] | 2.5 | 0.63 | L1: 2322 | [18 empty] | 1495
|  |  | H7 | 17.5 |  | 4 | 0 | L1: 2584; L2: 1300; L3: 437; L4: -124; L5: 1707; L6: 2048 | [18 empty] | 1495
[6 empty] | 6 | 0
[6 empty] | 2.5 | 0.63 | L1: 2532 | [18 empty] | 1555
|  |  | H8 | 20 |  | 4 | 0 | L1: 2744; L2: 1380; L3: 517; L4: -163; L5: 1867; L6: 2208 | [18 empty] | 1540
[6 empty] | 6 | 0
[6 empty] | 2.5 | 0.63 | L1: 2692 | [18 empty] | 1600
|  |  | H9 | 23.5 |  | 4 | 0 | L1: 2994; L2: 1505; L3: 642; L4: -227; L5: 2117; L6: 2458 | [18 empty] | 1610
[6 empty] | 6 | 0
[6 empty] | 2.5 | 0.63 | L1: 2942 | [18 empty] | 1670
|  |  | H10 | 26 |  | 4 | 0 | L1: 3184; L2: 1600; L3: 737; L4: -276; L5: 2307; L6: 2648 | [18 empty] | 1665
[6 empty] | 6 | 0
[6 empty] | 2.5 | 0.63 | L1: 3132 | [18 empty] | 1725
BMT750 | 4/1 | M5 | H4 | 8.5 | 20000 | 3 | 0 | 1944 | 981 | 117 | 36 | 1067 | 1408 | 0 | 354 | 548 | 340 | 274 | 35 | 150…200 | 795 | 369 | 377 | 435 | 185 | 90 | 290 | 1915 | 22.5 | 250 | [7 empty] | 1370
[6 empty] | 3.75 | 0
[6 empty] | 4 | 1 | L1: 1892 | [18 empty] | 1430
|  |  | H5 | 11.5 |  | 3 | 0 | L1: 2159; L2: 1088; L3: 224; L4: -18; L5: 1282; L6: 1623 | [18 empty] | 1430
[6 empty] | 3.75 | 0
[6 empty] | 4 | 1 | L1: 2107 | [18 empty] | 1490
|  |  | H6 | 14.5 |  | 3 | 0 | L1: 2374; L2: 1195; L3: 332; L4: -72; L5: 1497; L6: 1838 | [18 empty] | 1480
[6 empty] | 3.75 | 0
[6 empty] | 4 | 1 | L1: 2322 | [18 empty] | 1540
|  |  | H7 | 17.5 |  | 3 | 0 | L1: 2584; L2: 1300; L3: 437; L4: -124; L5: 1707; L6: 2048 | [18 empty] | 1545
[6 empty] | 3.75 | 0
[6 empty] | 4 | 1 | L1: 2532 | [18 empty] | 1605
|  |  | H8 | 20 |  | 3 | 0 | L1: 2744; L2: 1380; L3: 517; L4: -163; L5: 1867; L6: 2208 | [18 empty] | 1590
[6 empty] | 3.75 | 0
[6 empty] | 4 | 1 | L1: 2692 | [18 empty] | 1650
|  |  | H9 | 23.5 |  | 3 | 0 | L1: 2994; L2: 1505; L3: 642; L4: -227; L5: 2117; L6: 2458 | [18 empty] | 1665
[6 empty] | 3.75 | 0
[6 empty] | 4 | 1 | L1: 2942 | [18 empty] | 1725
|  |  | H10 | 26 |  | 3 | 0 | L1: 3184; L2: 1600; L3: 737; L4: -276; L5: 2307; L6: 2648 | [18 empty] | 1725
[6 empty] | 3.75 | 0
[6 empty] | 4 | 1 | L1: 3132 | [18 empty] | 1785
BMT305 | 4/2 | M5 | H3 | 6.5 | 1000 | 8 | 0 | 1146 | 709 | 0 | 0 | 225 | 415 | 0 | 0 | 317 | 118 | 148 | 33 | 90…130 | 500 | 295 | 112 | 325 | 94 | 40 | 225 | 955 | 50 | 120 |  |  | Бочкообразный | 4 | Канатный | Нормальная | ВБИ | 180 | Балканское ЭХО
BMT410 | 4/2 | M5 | H3 | 6 | 2000 | 8 | 0 | 1307 | 707 | 0 | 0 | 280 | 536 | 0 | 0 | 380 | 153 | 200 | 42 | 130…150 | 527 | 186 | 314.5 | 435 | 125 | 45 | 250 | 1100 | 36 | 175 | [7 empty] | 355
[6 empty] | 8 | 2 | L1: 1392 | [7 empty] | 270 | [10 empty] | 378
BMT516 | 4/2 | M5 | H3 | 5 | 3200 | 8 | 0 | 1380 | 787 | 0 | 0 | 280 | 536 | 0 | 0 | 380 | 153 | 200 | 42 | 130…150 | 527 | 186 | 314.5 | 435 | 125 | 50 | 250 | 1180 | 34 | 175 | [7 empty] | 395
[6 empty] | 5 | 1.25 | L1: 1412 | [7 empty] | 270 | [10 empty] | 455
BMT625 | 4/2 | M5 | H3 | 3.5 | 5000 | 8 | 0 | 1431 | 736 | 0 | 0 | 310 | 595 | 0 | 0 | 466 | 165 | 232 | 33 | 130…150 | 830 | 229 | 365.5 | 435 | 145 | 56 | 270 | 1350 | 37 | 210 | [7 empty] | 700
[6 empty] | 8 | 2 | L1: 1501 | [7 empty] | 290 | [10 empty] | 760
BMT305 | 4/2 | M5 | H4 | 11 | 1000 | 8 | 0 | 1346 | 809 | 0 | 0 | 854 | 1044 | 0 | 225 | 317 | 195 | 148 | 33 | 90…130 | 500 | 158.5 | 302 | 325 | 94 | 40 | 225 | 1030 | 50 | 120 |  |  | Бочкообразный | 8 | Канатный | Нормальная | ВБИ | 232 | Балканское ЭХО
|  |  | H5 | 15.5 |  | 8 | 0 | L1: 1546; L2: 909; L5: 1054; L6: 1244 | [18 empty] | 245
BMT410 | 4/2 | M5 | H4 | 9 | 2000 | 8 | 0 | 1507 | 807 | 0 | 0 | 921 | 1177 | 0 | 280 | 380 | 235 | 200 | 37 | 130…150 | 527 | 186 | 314.5 | 435 | 125 | 45 | 250 | 1185 | 36 | 175 | [7 empty] | 460
[6 empty] | 8 | 2 | L1: 1592 | [7 empty] | 270 | [10 empty] | 503
|  |  | H5 | 13 |  | 8 | 0 | L1: 1707; L2: 907; L3: 0; L4: 0; L5: 1121; L6: 1377 | [7 empty] | 250 | [10 empty] | 480
[6 empty] | 8 | 2 | L1: 1792 | [7 empty] | 270 | [10 empty] | 523
BMT516 | 4/2 | M5 | H4 | 8.5 | 3200 | 8 | 0 | 1600 | 842 | 0 | 0 | 991 | 1247 | 0 | 280 | 380 | 235 | 200 | 37 | 130…150 | 527 | 186 | 314.5 | 435 | 125 | 50 | 250 | 1265 | 34 | 175 | [7 empty] | 500
[6 empty] | 5 | 1.25 | L1: 1632 | [7 empty] | 270 | [10 empty] | 565
|  |  | H5 | 12 |  | 8 | 0 | L1: 1820; L2: 952; L3: 0; L4: 0; L5: 1211; L6: 1467 | [7 empty] | 250 | [10 empty] | 520
[6 empty] | 5 | 1.25 | L1: 1852 | [7 empty] | 270 | [10 empty] | 585
BMT625 | 4/2 | M5 | H4 | 7.5 | 5000 | 8 | 0 | 1641 | 841 | 0 | 0 | 943 | 1199 | 0 | 280 | 466 | 270 | 200 | 37 | 130…150 | 555 | 229 | 365.5 | 435 | 125 | 56 | 270 | 1455 | 37 | 175 | [7 empty] | 765
[6 empty] | 8 | 2 | L1: 1711 | [7 empty] | 290 | [10 empty] | 825
|  |  | H5 | 11 |  | 8 | 0 | L1: 1851; L2: 946; L3: 0; L4: 0; L5: 1153; L6: 1409 | [7 empty] | 270 | [10 empty] | 820
[6 empty] | 8 | 2 | L1: 1921 | [7 empty] | 290 | [10 empty] | 860
|  |  | H6 | 16 |  | 8 | 0 | L1: 2095; L2: 1086; L3: 0; L4: 0; L5: 1433; L6: 1689 | [7 empty] | 270 | [10 empty] | 890
[6 empty] | 8 | 2 | L1: 2165 | [7 empty] | 290 | [10 empty] | 950
|  |  | H7 | 18.5 |  | 8 | 0 | L1: 2235; L2: 1156; L3: 0; L4: 0; L5: 1573; L6: 1829 | [7 empty] | 270 | [10 empty] | 1080
[6 empty] | 8 | 2 | L1: 2305 | [7 empty] | 290 | [10 empty] | 1140
|  |  | H8 | 22 |  | 8 | 0 | L1: 2405; L2: 1241; L3: 0; L4: 0; L5: 1743; L6: 1999 | [7 empty] | 270 | [10 empty] | 1125
[6 empty] | 8 | 2 | L1: 2475 | [7 empty] | 290 | [10 empty] | 1185
BMT740 | 4/2 | M5 | H4 | 6.5 | 8000 | 8 | 0 | 1944 | 981 | 0 | 0 | 1023 | 1308 | 0 | 310 | 540 | 292 | 230 | 30 | 130…150 | 685 | 271 | 453.5 | 435 | 145 | 71 | 290 | 1710 | 56 | 210 | [7 empty] | 1050
[6 empty] | 12 | 0
[6 empty] | 5 | 1.25 | L1: 1892 | [18 empty] | 1110
|  |  | H5 | 10 |  | 8 | 0 | L1: 2159; L2: 1088; L3: 0; L4: 0; L5: 1238; L6: 1523 | [18 empty] | 1105
[6 empty] | 12 | 0
[6 empty] | 5 | 1.25 | L1: 2107 | [18 empty] | 1065
|  |  | H6 | 13.5 |  | 8 | 0 | L1: 2374; L2: 1195; L3: 0; L4: 0; L5: 1453; L6: 1738 | [18 empty] | 1155
[6 empty] | 12 | 0
[6 empty] | 5 | 1.25 | L1: 2322 | [18 empty] | 1215
|  |  | H7 | 17 |  | 8 | 0 | L1: 2584; L2: 1300; L3: 0; L4: 0; L5: 1663; L6: 1948 | [18 empty] | 1215
[6 empty] | 12 | 0
[6 empty] | 5 | 1.25 | L1: 2532 | [18 empty] | 1275
|  |  | H8 | 19.5 |  | 8 | 0 | L1: 2744; L2: 1380; L3: 0; L4: 0; L5: 1823; L6: 2108 | [18 empty] | 1260
[6 empty] | 12 | 0
[6 empty] | 5 | 1.25 | L1: 2692 | [18 empty] | 1320
|  |  | H9 | 23.5 |  | 8 | 0 | L1: 2994; L2: 1505; L3: 0; L4: 0; L5: 2073; L6: 2358 | [18 empty] | 1330
[6 empty] | 12 | 0
[6 empty] | 5 | 1.25 | L1: 2942 | [18 empty] | 1390
|  |  | H10 | 26.5 |  | 8 | 0 | L1: 3184; L2: 1600; L3: 0; L4: 0; L5: 2263; L6: 2548 | [18 empty] | 1385
[6 empty] | 12 | 0
[6 empty] | 5 | 1.25 | L1: 3132 | [18 empty] | 1445
BMT750 | 4/2 | M5 | H4 | 6.5 | 10000 | 6 | 0 | 1944 | 981 | 0 | 0 | 1023 | 1308 | 0 | 310 | 548 | 292 | 230 | 30 | 130…150 | 693 | 275 | 457.5 | 435 | 145 | 71 | 290 | 1710 | 56 | 210 | [7 empty] | 1090
[6 empty] | 7.5 | 0
[6 empty] | 4 | 1 | L1: 1892 | [18 empty] | 1150
|  |  | H5 | 10 |  | 6 | 0 | L1: 2159; L2: 1088; L3: 0; L4: 0; L5: 1238; L6: 1523 | [18 empty] | 1150
[6 empty] | 7.5 | 0
[6 empty] | 4 | 1 | L1: 2107 | [18 empty] | 1210
|  |  | H6 | 13.5 |  | 6 | 0 | L1: 2374; L2: 1195; L3: 0; L4: 0; L5: 1453; L6: 1738 | [18 empty] | 1200
[6 empty] | 7.5 | 0
[6 empty] | 4 | 1 | L1: 2322 | [18 empty] | 1260
|  |  | H7 | 17 |  | 6 | 0 | L1: 2584; L2: 1300; L3: 0; L4: 0; L5: 1663; L6: 1948 | [18 empty] | 1265
[6 empty] | 7.5 | 0
[6 empty] | 4 | 1 | L1: 2532 | [18 empty] | 1325
|  |  | H8 | 19.5 |  | 6 | 0 | L1: 2744; L2: 1380; L3: 0; L4: 0; L5: 1823; L6: 2108 | [18 empty] | 1310
[6 empty] | 7.5 | 0
[6 empty] | 4 | 1 | L1: 2692 | [18 empty] | 1370
|  |  | H9 | 23.5 |  | 6 | 0 | L1: 2994; L2: 1505; L3: 0; L4: 0; L5: 2073; L6: 2358 | [18 empty] | 1385
[6 empty] | 7.5 | 0
[6 empty] | 4 | 1 | L1: 2942 | [18 empty] | 1445
|  |  | H10 | 26.5 |  | 6 | 0 | L1: 3184; L2: 1600; L3: 0; L4: 0; L5: 2263; L6: 2548 | [18 empty] | 1445
[6 empty] | 7.5 | 0
[6 empty] | 4 | 1 | L1: 3132 | [18 empty] | 1505
BMT763 | 4/2 | M5 | H4 | 4.5 | 12500 | 5 | 0 | 1944 | 981 | 0 | 0 | 1023 | 1308 | 0 | 310 | 548 | 292 | 230 | 30 | 130…150 | 693 | 275 | 457.5 | 435 | 145 | 90 | 290 | 1850 | 56 | 210 | [7 empty] | 1120
[6 empty] | 7.5 | 0
[6 empty] | 9 | 0
|  |  | H5 | 7.5 |  | 5 | 0 | L1: 2159; L2: 1088; L3: 0; L4: 0; L5: 1238; L6: 1523 | [18 empty] | 1170
[6 empty] | 7.5 | 0
[6 empty] | 9 | 0
|  |  | H6 | 10.5 |  | 5 | 0 | L1: 2374; L2: 1195; L3: 0; L4: 0; L5: 1453; L6: 1738 | [18 empty] | 1230
[6 empty] | 7.5 | 0
[6 empty] | 9 | 0
|  |  | H7 | 13.5 |  | 5 | 0 | L1: 2584; L2: 1300; L3: 0; L4: 0; L5: 1663; L6: 1948 | [18 empty] | 1295
[6 empty] | 7.5 | 0
[6 empty] | 9 | 0
|  |  | H8 | 15.5 |  | 5 | 0 | L1: 2744; L2: 1380; L3: 0; L4: 0; L5: 1823; L6: 2108 | [18 empty] | 1340
[6 empty] | 7.5 | 0
[6 empty] | 9 | 0
|  |  | H9 | 19.5 |  | 5 | 0 | L1: 2994; L2: 1505; L3: 0; L4: 0; L5: 2073; L6: 2358 | [18 empty] | 1415
[6 empty] | 7.5 | 0
[6 empty] | 9 | 0
|  |  | H10 | 22 |  | 5 | 0 | L1: 3184; L2: 1600; L3: 0; L4: 0; L5: 2263; L6: 2548 | [18 empty] | 1475
[6 empty] | 7.5 | 0
[6 empty] | 9 | 0
BMT780 | 4/2 | M4 | H4 | 4.5 | 16000 | 4 | 0 | 1944 | 981 | 0 | 0 | 1067 | 1408 | 0 | 354 | 556 | 340 | 274 | 35 | 150…200 | 697 | 279 | 457.5 | 435 | 185 | 90 | 290 | 1970 | 56 | 250 | [7 empty] | 1240
[6 empty] | 6 | 0
|  |  | H5 | 7.5 |  | 4 | 0 | L1: 2159; L2: 1088; L3: 0; L4: 0; L5: 1282; L6: 1623 | [18 empty] | 1315
[6 empty] | 6 | 0
|  |  | H6 | 10.5 |  | 4 | 0 | L1: 2374; L2: 1195; L3: 0; L4: 0; L5: 1497; L6: 1838 | [18 empty] | 1375
[6 empty] | 6 | 0
|  |  | H7 | 13.5 |  | 4 | 0 | L1: 2584; L2: 1300; L3: 0; L4: 0; L5: 1707; L6: 2048 | [18 empty] | 1430
[6 empty] | 6 | 0
|  |  | H8 | 15.5 |  | 4 | 0 | L1: 2744; L2: 1380; L3: 0; L4: 0; L5: 1867; L6: 2208 | [18 empty] | 1500
[6 empty] | 6 | 0
|  |  | H9 | 19.5 |  | 4 | 0 | L1: 2994; L2: 1505; L3: 0; L4: 0; L5: 2114; L6: 2458 | [18 empty] | 1555
[6 empty] | 6 | 0
|  |  | H10 | 22 |  | 4 | 0 | L1: 3184; L2: 1600; L3: 0; L4: 0; L5: 2307; L6: 2648 | [18 empty] | 1625
[6 empty] | 6 | 0
ST2010-8 | 2/1 | M4 | - | 4 | 2000 | 4 | 0 | 442 | 240 | 0 | 0 | 144 | 404 | 0 | 0 | 168 | 126 | 93 | 30 | 66…300 | 496 | 0 | 0 | 344 | 0 | 29 | 181 | 545 | 0 | 82 | 24 | 7.5; 13.5 | Бочкообразный | 4 | Цепной | Нормальная | Общепромышленное | 110 | STAHL
ST2010-12 | [5 empty] | 6 | 0 | [23 empty] | 24 | 7.5; 13.5
ST2010-8/2 | [5 empty] | 4 | 1 | L1: 442 | [11 empty] | 24 | 7.5; 13.5 | [5 empty] | 110
ST2010-12/3 | [5 empty] | 6 | 1.5 | [23 empty] | 24 | 7.5; 13.5
ST2010-8 |  |  | - | 8 |  | 4 | 0 | L1: 437; L2: 235; L3: 0; L4: 0 | [11 empty] | 24 | 7.5; 13.5 | [5 empty] | 110
ST2010-12 | [5 empty] | 6 | 0 | [23 empty] | 24 | 7.5; 13.5
ST2010-8/2 | [5 empty] | 4 | 1 | L1: 437 | [11 empty] | 24 | 7.5; 13.5 | [5 empty] | 110
ST2010-12/3 | [5 empty] | 6 | 1.5 | [23 empty] | 24 | 7.5; 13.5
ST2010-8 |  |  | - | 11 |  | 4 | 0 | L1: 437; L2: 235; L3: 0; L4: 0 | [11 empty] | 24 | 7.5; 13.5 | [5 empty] | 110
ST2010-12 | [5 empty] | 6 | 0 | [23 empty] | 24 | 7.5; 13.5
ST2010-8/2 | [5 empty] | 4 | 1 | L1: 437 | [11 empty] | 24 | 7.5; 13.5 | [5 empty] | 110
ST2010-12/3 | [5 empty] | 6 | 1.5 | [23 empty] | 24 | 7.5; 13.5
ST6032-6/1,5 | 2/1 | M3 | - | 6 | 6300 | 3.2 | 0.75 | 598 | 312 | 0 | 0 | 199 | 572 | 0 |  | 197 | 160 | 149 | 33 | 82…300 | 522 | 0 | 0 | 342 | 0 | 41 | 206 | 707 | 0 | 125 | 27 | 11; 13 | Бочкообразный |  |  |  |  | 211
|  |  | - | 15 |  | 3.2 | 0.75 | L1: 768; L2: 482; L3: 0; L4: 0 | [11 empty] | 27 | 11; 13 | [5 empty] | 211
|  |  | - | 25 |  | 3.2 | 0.75 | L1: 838; L2: 552; L3: 0; L4: 0 | [11 empty] | 27 | 11; 13 | [5 empty] | 211
ST6032-6/1,5 | 1/1 | M3 | - | 12 |  | 3.2 | 0.75 | 468 | 266 | 0 | 0 | 144 | 404 | 0 |  | 197 | 153 | 102 | 30 | 66…300 | 522 | 0 | 0 | 344 | 0 | 33 | 206 | 588 | 0 | 82 | 24 | 7.5; 13.5 | Бочкообразный |  |  |  |  | 211
|  |  | - | 30 |  | 3.2 | 0.75 | L1: 638; L2: 436; L3: 0; L4: 0 | [11 empty] | 24 | 7.5; 13.5 | [5 empty] | 211
|  |  | - | 50 |  | 3.2 | 0.75 | L1: 708; L2: 506; L3: 0; L4: 0 | [11 empty] | 24 | 7.5; 13.5 | [5 empty] | 211
ST1005-8 | 2/1 | M4 | - | 6 | 1000 | 4 | 0 | 391 | 219 | 0 | 0 | 115 | 344 | 0 |  | 140 | 93 | 78 | 25 | 58…300 | 402 | 0 | 0 | 338 | 0 | 24 | 135 | 437 | 0 | 63 | 17 | 3.5; 8 | Бочкообразный |  |  |  |  | 62
ST1005-12 | [5 empty] | 6 | 0 | [23 empty] | 17 | 3.5; 8
ST1005-8/2 | [5 empty] | 4 | 1 | L1: 391 | [11 empty] | 17 | 3.5; 8
ST1005-12/3 | [5 empty] | 6 | 1.5 | [23 empty] | 17 | 3.5; 8
ST1005-8 |  |  | - | 12.5 |  | 4 | 0 | L1: 386; L2: 214; L3: 0; L4: 0 | [11 empty] | 17 | 3.5; 8
ST1005-12 | [5 empty] | 6 | 0 | [23 empty] | 17 | 3.5; 8
ST1005-8/2 | [5 empty] | 4 | 1 | L1: 386 | [11 empty] | 17 | 3.5; 8
ST1005-12/3 | [5 empty] | 6 | 1.5 | [23 empty] | 17 | 3.5; 8
ST1005-8 |  |  | - | 15 |  | 4 | 0 | L1: 386; L2: 214; L3: 0; L4: 0 | [11 empty] | 17 | 3.5; 8
ST1005-12 | [5 empty] | 6 | 0 | [23 empty] | 17 | 3.5; 8
ST1005-8/2 | [5 empty] | 4 | 1 | L1: 386 | [11 empty] | 17 | 3.5; 8
ST1005-12/3 | [5 empty] | 6 | 1.5 | [23 empty] | 17 | 3.5; 8
ST1005-8 |  |  | - | 25 |  | 4 | 0 | L1: 386; L2: 214; L3: 0; L4: 0 | [11 empty] | 17 | 3.5; 8
ST1005-12 | [5 empty] | 6 | 0 | [23 empty] | 17 | 3.5; 8
ST1005-8/2 | [5 empty] | 4 | 1 | L1: 386 | [11 empty] | 17 | 3.5; 8
ST1005-12/3 | [5 empty] | 6 | 1.5 | [23 empty] | 17 | 3.5; 8
ST1005-8 |  |  | - | 30 |  | 4 | 0 | L1: 386; L2: 214; L3: 0; L4: 0 | [11 empty] | 17 | 3.5; 8
ST1005-12 | [5 empty] | 6 | 0 | [23 empty] | 17 | 3.5; 8
ST1005-8/2 | [5 empty] | 4 | 1 | L1: 386 | [11 empty] | 17 | 3.5; 8
ST1005-12/3 | [5 empty] | 6 | 1.5 | [23 empty] | 17 | 3.5; 8
ST2010-8 | 1/1 |  | - | 8 |  | 8 | 0 | 379 | 207 | 0 | 0 | 115 | 344 | 0 |  | 168 | 96 | 78 | 25 | 58…300 | 496 | 0 | 0 | 338 | 0 | 24 | 181 | 432 | 0 | 63 | 17 | 3.5; 8 | Бочкообразный |  |  |  |  | 88
ST2010-12 | [5 empty] | 12 | 0 | [23 empty] | 17 | 3.5; 8
ST2010-8/2 | [5 empty] | 8 | 2 | L1: 379 | [11 empty] | 17 | 3.5; 8
ST2010-12/3 | [5 empty] | 12 | 3 | [23 empty] | 17 | 3.5; 8
ST2010-8 |  |  | - | 16 |  | 8 | 0 | L1: 374; L2: 202; L3: 0; L4: 0 | [11 empty] | 17 | 3.5; 8
ST2010-12 | [5 empty] | 12 | 0 | [23 empty] | 17 | 3.5; 8
ST2010-8/2 | [5 empty] | 8 | 2 | L1: 374 | [11 empty] | 17 | 3.5; 8
ST2010-12/3 | [5 empty] | 12 | 3 | [23 empty] | 17 | 3.5; 8
ST2010-8 |  |  | - | 22 |  | 8 | 0 | L1: 374; L2: 202; L3: 0; L4: 0 | [11 empty] | 17 | 3.5; 8
ST2010-12 | [5 empty] | 12 | 0 | [23 empty] | 17 | 3.5; 8
ST2010-8/2 | [5 empty] | 8 | 2 | L1: 374 | [11 empty] | 17 | 3.5; 8
ST2010-12/3 | [5 empty] | 12 | 3 | [23 empty] | 17 | 3.5; 8
ST2010-8 |  |  | - | 30 |  | 8 | 0 | L1: 374; L2: 202; L3: 0; L4: 0 | [11 empty] | 17 | 3.5; 8
ST2010-12 | [5 empty] | 12 | 0 | [23 empty] | 17 | 3.5; 8
ST2010-8/2 | [5 empty] | 8 | 2 | L1: 374 | [11 empty] | 17 | 3.5; 8
ST2010-12/3 | [5 empty] | 12 | 3 | [23 empty] | 17 | 3.5; 8
ST2010-8 |  |  | - | 40 |  | 8 | 0 | L1: 374; L2: 202; L3: 0; L4: 0 | [11 empty] | 17 | 3.5; 8
ST2010-12 | [5 empty] | 12 | 0 | [23 empty] | 17 | 3.5; 8
ST2010-8/2 | [5 empty] | 8 | 2 | L1: 374 | [11 empty] | 17 | 3.5; 8
ST2010-12/3 | [5 empty] | 12 | 3 | [23 empty] | 17 | 3.5; 8
ST3016-8 | 2/1 | M3 | - | 2.2 | 3200 | 4 | 0 | 442 | 240 | 0 | 0 | 144 | 404 | 0 |  | 168 | 126 | 102 | 30 | 66…300 | 496 | 0 | 0 | 344 | 0 | 33 | 181 | 570 | 0 | 82 | 24 | 7.5; 13.5 | Бочкообразный |  |  |  |  | 130
ST3016-8/2 | [5 empty] | 4 | 1 | [23 empty] | 24 | 7.5; 13.5
ST3016-8 |  |  | - | 5 |  | 4 | 0 | L1: 437; L2: 235; L3: 0; L4: 0 | [11 empty] | 24 | 7.5; 13.5
ST3016-8/2 | [5 empty] | 4 | 1 | [23 empty] | 24 | 7.5; 13.5
ST3016-8 |  |  | - | 6 |  | 4 | 0 | L1: 437; L2: 235; L3: 0; L4: 0 | [11 empty] | 24 | 7.5; 13.5
ST3016-8/2 | [5 empty] | 4 | 1 | [23 empty] | 24 | 7.5; 13.5
ST3016-8 |  |  | - | 10 |  | 4 | 0 | L1: 437; L2: 235; L3: 0; L4: 0 | [11 empty] | 24 | 7.5; 13.5
ST3016-8/2 | [5 empty] | 4 | 1 | [23 empty] | 24 | 7.5; 13.5
ST3016-8 |  |  | - | 15 |  | 4 | 0 | L1: 437; L2: 235; L3: 0; L4: 0 | [11 empty] | 24 | 7.5; 13.5
ST3016-8/2 | [5 empty] | 4 | 1 | [23 empty] | 24 | 7.5; 13.5
ST3216-8/2 |  | M5 | - | 2.2 |  | 4 | 1 | 472 | 270 | 0 | 0 | 144 | 404 | 0 |  | 197 | 153 | 102 | 30 | 66…300 | 522 | 0 | 0 | 344 | 0 | 35 | 206 | 659 | 0 | 82 | 24 | 7.5; 13.5 | [5 empty] | 171
ST3216-12/3 | [5 empty] | 6 | 1.5 | [23 empty] | 24 | 7.5; 13.5
ST3216-8/2 |  |  | - | 10 |  | 4 | 1 | L1: 514; L2: 312; L3: 0; L4: 0 | [11 empty] | 24 | 7.5; 13.5
ST3216-12/3 | [5 empty] | 6 | 1.5 | [23 empty] | 24 | 7.5; 13.5
ST3216-8/2 |  |  | - | 25 |  | 4 | 1 | L1: 694; L2: 492; L3: 0; L4: 0 | [11 empty] | 24 | 7.5; 13.5
ST3216-12/3 | [5 empty] | 6 | 1.5 | [23 empty] | 24 | 7.5; 13.5
ST3216-8/2 |  |  | - | 40 |  | 4 | 1 | L1: 764; L2: 562; L3: 0; L4: 0 | [11 empty] | 24 | 7.5; 13.5
ST3216-12/3 | [5 empty] | 6 | 1.5 | [23 empty] | 24 | 7.5; 13.5
ST6032-6/1,5 | 1/1 | M3 | - | 12 |  | 6 | 1.5 | 468 | 266 | 0 | 0 | 144 | 404 | 0 |  | 197 | 153 | 102 | 30 | 66…300 | 522 | 0 | 0 | 344 | 0 | 33 | 206 | 588 | 0 | 82 | 24 | 7.5; 13.5 | [5 empty] | 176
ST6032-6/1,5 |  |  | - | 30 |  | 6 | 1.5 | L1: 638; L2: 436; L3: 0; L4: 0 | [11 empty] | 24 | 7.5; 13.5
ST6032-6/1,5 |  |  | - | 50 |  | 6 | 1.5 | L1: 708; L2: 506; L3: 0; L4: 0 | [11 empty] | 24 | 7.5; 13.5
ST0502-8 | 2/1 | M4 | - | 3.5 | 500 | 4 | 0 | 339 | 142 | 10.9 | 0 | 115 | 344 | 0 |  | 0 | 0 | 78 | 27.5 | 58…300 | 275 | 0 | 0 | 338 | 0 | 24 | 180 | 403 | 0 | 63 | 17 | 3.5; 8 | Бочкообразный |  |  |  |  | 42
ST0502-8/2 | [5 empty] | 4 | 1 | [23 empty] | 17 | 3.5; 8
ST0502-8 |  |  | - | 7.5 |  | 4 | 0 | L1: 361; L2: 152; L3: 10.9; L4: 0 | [11 empty] | 17 | 3.5; 8
ST0502-8/2 | [5 empty] | 4 | 1 | [23 empty] | 17 | 3.5; 8
ST0502-8 |  |  | - | 12 |  | 4 | 0 | L1: 361; L2: 152; L3: 10.9; L4: 0 | [11 empty] | 17 | 3.5; 8
ST0502-8/2 | [5 empty] | 4 | 1 | [23 empty] | 17 | 3.5; 8
ST1005-8 | 1/1 |  | - | 12 |  | 8 | 0 | 365 | 193 | 0 | 0 | 115 | 344 | 0 |  | 140 | 93 | 78 | 25 | 58…300 | 402 | 0 | 0 | 338 | 0 | 20 | 135 | 377 | 0 | 63 | 17 | 3.5; 8 | Бочкообразный |  |  |  |  | 59
ST1005-12 | [5 empty] | 12 | 0 | [23 empty] | 17 | 3.5; 8
ST1005-8/2 | [5 empty] | 8 | 2 | L1: 365 | [11 empty] | 17 | 3.5; 8
ST1005-12/3 | [5 empty] | 12 | 3 | [23 empty] | 17 | 3.5; 8
ST1005-8 |  |  | - | 25 |  | 8 | 0 | L1: 360; L2: 188; L3: 0; L4: 0 | [11 empty] | 17 | 3.5; 8
ST1005-12 | [5 empty] | 12 | 0 | [23 empty] | 17 | 3.5; 8
ST1005-8/2 | [5 empty] | 8 | 2 | L1: 360 | [11 empty] | 17 | 3.5; 8
ST1005-12/3 | [5 empty] | 12 | 3 | [23 empty] | 17 | 3.5; 8
ST1005-8 |  |  | - | 30 |  | 8 | 0 | L1: 360; L2: 188; L3: 0; L4: 0 | [11 empty] | 17 | 3.5; 8
ST1005-12 | [5 empty] | 12 | 0 | [23 empty] | 17 | 3.5; 8
ST1005-8/2 | [5 empty] | 8 | 2 | L1: 360 | [11 empty] | 17 | 3.5; 8
ST1005-12/3 | [5 empty] | 12 | 3 | [23 empty] | 17 | 3.5; 8
ST1005-8 |  |  | - | 50 |  | 8 | 0 | L1: 360; L2: 188; L3: 0; L4: 0 | [11 empty] | 17 | 3.5; 8
ST1005-12 | [5 empty] | 12 | 0 | [23 empty] | 17 | 3.5; 8
ST1005-8/2 | [5 empty] | 8 | 2 | L1: 360 | [11 empty] | 17 | 3.5; 8
ST1005-12/3 | [5 empty] | 12 | 3 | [23 empty] | 17 | 3.5; 8
ST1005-8 |  |  | - | 60 |  | 8 | 0 | L1: 360; L2: 188; L3: 0; L4: 0 | [11 empty] | 17 | 3.5; 8
ST1005-12 | [5 empty] | 12 | 0 | [23 empty] | 17 | 3.5; 8
ST1005-8/2 | [5 empty] | 8 | 2 | L1: 360 | [11 empty] | 17 | 3.5; 8
ST1005-12/3 | [5 empty] | 12 | 3 | [23 empty] | 17 | 3.5; 8
ST2006-12 | 2/1 | M6 | - | 4 | 1250 | 6 | 0 | 442 | 240 | 0 | 0 | 144 | 404 | 0 |  | 168 | 126 | 102 | 30 | 66…300 | 496 | 0 | 0 | 344 | 0 | 29 | 181 | 545 | 0 | 82 | 24 | 7.5; 13.5 | Бочкообразный |  |  |  |  | 110
ST2006-12/3 | [5 empty] | 6 | 1.5 | [23 empty] | 24 | 7.5; 13.5
ST2006-12 |  |  | - | 8 |  | 6 | 0 | L1: 235; L2: 235; L3: 0; L4: 0 | [11 empty] | 24 | 7.5; 13.5
ST2006-12/3 | [5 empty] | 6 | 1.5 | [23 empty] | 24 | 7.5; 13.5
ST2006-12 |  |  | - | 11 |  | 6 | 0 | L1: 235; L2: 235; L3: 0; L4: 0 | [11 empty] | 24 | 7.5; 13.5
ST2006-12/3 | [5 empty] | 6 | 1.5 | [23 empty] | 24 | 7.5; 13.5
ST2006-12 |  |  | - | 15 |  | 6 | 0 | L1: 235; L2: 235; L3: 0; L4: 0 | [11 empty] | 24 | 7.5; 13.5
ST2006-12/3 | [5 empty] | 6 | 1.5 | [23 empty] | 24 | 7.5; 13.5
ST2006-12 |  |  | - | 20 |  | 6 | 0 | L1: 235; L2: 235; L3: 0; L4: 0 | [11 empty] | 24 | 7.5; 13.5
ST2006-12/3 | [5 empty] | 6 | 1.5 | [23 empty] | 24 | 7.5; 13.5
ST3212-16/4 | 1/1 |  | - | 4.5 |  | 16 | 4 | 426 | 224 | 0 | 0 | 144 | 404 | 0 |  | 197 | 153 | 102 | 30 | 66…300 | 522 | 0 | 0 | 344 | 0 | 29 | 206 | 558 | 0 | 82 | 24 | 7.5; 13.5 | Бочкообразный |  |  |  |  | 158
|  |  | - | 20 |  | 16 | 4 | L1: 468; L2: 266; L3: 0; L4: 0 | [11 empty] | 24 | 7.5; 13.5
|  |  | - | 50 |  | 16 | 4 | L1: 648; L2: 446; L3: 0; L4: 0 | [11 empty] | 24 | 7.5; 13.5
|  |  | - | 80 |  | 16 | 4 | L1: 718; L2: 516; L3: 0; L4: 0 | [11 empty] | 24 | 7.5; 13.5
ST3016-8 | 1/1 | M3 | - | 4.5 | 1600 | 8 | 0 | 409 | 207 | 0 | 0 | 144 | 404 | 0 |  | 168 | 126 | 102 | 30 | 66…300 | 496 | 0 | 0 | 344 | 0 | 29 | 181 | 507 | 0 | 82 | 24 | 7.5; 13.5 | Бочкообразный |  |  |  |  | 107
ST3016-8/2 | [5 empty] | 8 | 2 | [23 empty] | 24 | 7.5; 13.5
ST3016-8 |  |  | - | 10 |  | 8 | 0 | L1: 404; L2: 202; L3: 0; L4: 0 | [11 empty] | 24 | 7.5; 13.5
ST3016-8/2 | [5 empty] | 8 | 2 | [23 empty] | 24 | 7.5; 13.5
ST3016-8 |  |  | - | 12 |  | 8 | 0 | L1: 404; L2: 202; L3: 0; L4: 0 | [11 empty] | 24 | 7.5; 13.5
ST3016-8/2 | [5 empty] | 8 | 2 | [23 empty] | 24 | 7.5; 13.5
ST3016-8 |  |  | - | 20 |  | 8 | 0 | L1: 404; L2: 202; L3: 0; L4: 0 | [11 empty] | 24 | 7.5; 13.5
ST3016-8/2 | [5 empty] | 8 | 2 | [23 empty] | 24 | 7.5; 13.5
ST3016-8 |  |  | - | 30 |  | 8 | 0 | L1: 404; L2: 202; L3: 0; L4: 0 | [11 empty] | 24 | 7.5; 13.5
ST3016-8/2 | [5 empty] | 8 | 2 | [23 empty] | 24 | 7.5; 13.5
ST3216-8/2 |  | M5 | - | 4.5 |  | 8 | 2 | 409 | 207 | 0 | 0 | 144 | 404 | 0 |  | 197 | 153 | 102 | 30 | 66…300 | 522 | 0 | 0 | 344 | 0 | 29 | 206 | 558 | 0 | 82 | 24 | 7.5; 13.5 | Бочкообразный |  |  |  |  | 158
ST3216-12/3 | [5 empty] | 12 | 3 | [23 empty] | 24 | 7.5; 13.5
ST3216-8/2 |  |  | - | 20 |  | 8 | 2 | L1: 404; L2: 202; L3: 0; L4: 0 | [11 empty] | 24 | 7.5; 13.5
ST3216-12/3 | [5 empty] | 12 | 3 | [23 empty] | 24 | 7.5; 13.5
ST3216-8/2 |  |  | - | 50 |  | 8 | 2 | L1: 404; L2: 202; L3: 0; L4: 0 | [11 empty] | 24 | 7.5; 13.5
ST3216-12/3 | [5 empty] | 12 | 3 | [23 empty] | 24 | 7.5; 13.5
ST3216-8/2 |  |  | - | 80 |  | 8 | 2 | L1: 404; L2: 202; L3: 0; L4: 0 | [11 empty] | 24 | 7.5; 13.5
ST3216-12/3 | [5 empty] | 12 | 3 | [23 empty] | 24 | 7.5; 13.5
ST5025-6/1,5 | 1/1 | M4 | - | 12 | 2500 | 6 | 1.5 | 468 | 266 | 0 | 0 | 144 | 404 | 0 |  | 197 | 153 | 102 | 30 | 66…300 | 522 | 0 | 0 | 344 | 0 | 33 | 206 | 588 | 0 | 82 | 24 | 7.5; 13.5 | Бочкообразный |  |  |  |  | 166
ST5025-8/2 | [5 empty] | 8 | 2 | [23 empty] | 24 | 7.5; 13.5
ST5025-6/1,5 |  |  | - | 30 |  | 6 | 1.5 | L1: 638; L2: 436; L3: 0; L4: 0 | [11 empty] | 24 | 7.5; 13.5
ST5025-8/2 | [5 empty] | 8 | 2 | [23 empty] | 24 | 7.5; 13.5
ST5025-6/1,5 |  |  | - | 50 |  | 6 | 1.5 | L1: 708; L2: 506; L3: 0; L4: 0 | [11 empty] | 24 | 7.5; 13.5
ST5025-8/2 | [5 empty] | 8 | 2 | [23 empty] | 24 | 7.5; 13.5
ST5025-6/1,5 | 2/1 | M4 | - | 6 | 5000 | 3.2 | 0.75 | 598 | 312 | 0 | 0 | 199 | 572 | 0 |  | 197 | 160 | 149 | 35 | 82…300 | 522 | 0 | 0 | 342 | 0 | 41 | 206 | 707 | 0 | 125 | 27 | 11; 13 | Бочкообразный |  |  |  |  | 201
ST5025-8/2 | [5 empty] | 4 | 1 | [23 empty] | 27 | 11; 13
ST5025-6/1,5 |  |  | - | 15 |  | 3.2 | 0.75 | L1: 768; L2: 482; L3: 0; L4: 0 | [11 empty] | 27 | 11; 13
ST5025-8/2 | [5 empty] | 4 | 1 | [23 empty] | 27 | 11; 13
ST5025-6/1,5 |  |  | - | 25 |  | 3.2 | 0.75 | L1: 838; L2: 552; L3: 0; L4: 0 | [11 empty] | 27 | 11; 13
ST5025-8/2 | [5 empty] | 4 | 1 | [23 empty] | 27 | 11; 13
ST0503-6 | 2/1 | M3 | - | 3.5 | 630 | 3.2 | 0 | 339 | 141 | 10.9 | 0 | 115 | 344 | 0 |  | 0 | 0 | 78 | 27.5 | 58…300 | 275 | 0 | 0 | 338 | 0 | 24 | 180 | 403 | 0 | 63 | 17 | 3.5; 8 | Бочкообразный |  |  |  |  | 42
ST0503-6/1,5 | [5 empty] | 3.2 | 0.75 | [23 empty] | 17 | 3.5; 8
ST0503-6 |  |  | - | 7.5 |  | 3.2 | 0 | L1: 361; L2: 152; L3: 10.9; L4: 0 | [11 empty] | 17 | 3.5; 8
ST0503-6/1,5 | [5 empty] | 3.2 | 0.75 | [23 empty] | 17 | 3.5; 8
ST0503-6 |  |  | - | 12 |  | 3.2 | 0 | L1: 361; L2: 152; L3: 10.9; L4: 0 | [11 empty] | 17 | 3.5; 8
ST0503-6/1,5 | [5 empty] | 3.2 | 0.75 | [23 empty] | 17 | 3.5; 8
ST0503-6 | 1/1 | M3 | - | 7 | 320 | 6 | 0 | 339 | 141 | 30.7 | 0 | 115 | 344 | 0 |  | 0 | 0 | 78 | 27.5 | 58…300 | 275 | 0 | 0 | 338 | 0 | 20 | 180 | 342 | 0 | 63 | 17 | 3.5; 8 | Бочкообразный |  |  |  |  | 42
ST0503-6/1,5 | [5 empty] | 6 | 1.5 | [23 empty] | 17 | 3.5; 8
ST0503-6 |  |  | - | 15 |  | 6 | 0 | L1: 361; L2: 152; L3: 30.7; L4: 0 | [11 empty] | 17 | 3.5; 8
ST0503-6/1,5 | [5 empty] | 6 | 1.5 | [23 empty] | 17 | 3.5; 8
ST0503-6 |  |  | - | 24 |  | 6 | 0 | L1: 361; L2: 152; L3: 30.7; L4: 0 | [11 empty] | 17 | 3.5; 8
ST0503-6/1,5 | [5 empty] | 6 | 1.5 | [23 empty] | 17 | 3.5; 8
ST0502-8 | 1/1 | M4 | - | 7 | 250 | 8 | 0 | 339 | 141 | 30.7 | 0 | 115 | 344 | 0 |  | 0 | 0 | 78 | 27.5 | 58…300 | 275 | 0 | 0 | 338 | 0 | 20 | 180 | 342 | 0 | 63 | 17 | 3.5; 8 | Бочкообразный |  |  |  |  | 42
ST0502-8/2 | [5 empty] | 8 | 2 | [23 empty] | 17 | 3.5; 8
ST0502-8 |  |  | - | 15 |  | 8 | 0 | L1: 361; L2: 152; L3: 30.7; L4: 0 | [11 empty] | 17 | 3.5; 8
ST0502-8/2 | [5 empty] | 8 | 2 | [23 empty] | 17 | 3.5; 8
ST0502-8 |  |  | - | 24 |  | 8 | 0 | L1: 361; L2: 152; L3: 30.7; L4: 0 | [11 empty] | 17 | 3.5; 8
ST0502-8/2 | [5 empty] | 8 | 2 | [23 empty] | 17 | 3.5; 8
ST0501-8 | 1/1 | M6 | - | 7 | 125 | 8 | 0 | 339 | 141 | 30.7 | 0 | 115 | 344 | 0 |  | 0 | 0 | 78 | 27.5 | 58…300 | 275 | 0 | 0 | 338 | 0 | 20 | 180 | 342 | 0 | 63 | 17 | 3.5; 8 | Бочкообразный |  |  |  |  | 42
ST0501-16 | [5 empty] | 16 | 0 | [23 empty] | 17 | 3.5; 8
ST0501-8/2 | [5 empty] | 8 | 2 | [23 empty] | 17 | 3.5; 8
ST0501-16/4 | [5 empty] | 16 | 4 | [23 empty] | 17 | 3.5; 8
ST0501-8 |  |  | - | 15 |  | 8 | 0 | L1: 361; L2: 152; L3: 30.7; L4: 0 | [11 empty] | 17 | 3.5; 8
ST0501-16 | [5 empty] | 16 | 0 | [23 empty] | 17 | 3.5; 8
ST0501-8/2 | [5 empty] | 8 | 2 | [23 empty] | 17 | 3.5; 8
ST0501-16/4 |  | M5 |  |  |  | 16 | 4 | [23 empty] | 17 | 3.5; 8
ST0501-8 |  |  | - | 24 |  | 8 | 0 | L1: 361; L2: 152; L3: 30.7; L4: 0 | [11 empty] | 17 | 3.5; 8
ST0501-16 | [5 empty] | 16 | 0 | [23 empty] | 17 | 3.5; 8
ST0501-8/2 | [5 empty] | 8 | 2 | [23 empty] | 17 | 3.5; 8
ST0501-16/4 | [5 empty] | 16 | 4 | [23 empty] | 17 | 3.5; 8
NHC 2t - 6 | 2/1 | M4 | - | 6 | 2000 | 9 | 0 | 1018 | 625 | 85 | 33 | 494 | 894 | 0 | 0 |  |  | 157 |  | 110…420 |  |  |  | 451.5 | 340 |  |  | 1050 |  | 175 |  |  | Цилиндрический | 6 | Канатный | Нормальная | Общепромышленное | 280 | NANTE
NHC 2t - 9 | 2/1 | M4 | - | 9 | 2000 | 9 | 0 | 1018 | 625 | 85 | 33 | 494 | 894 | 0 | 0 |  |  | 157 |  | 110…420 |  |  |  | 451.5 | 340 |  |  | 1050 |  | 175 |  |  | Цилиндрический | 6 |  |  |  | 280
NHC 2t - 12 | 2/1 | M4 | - | 12 | 2000 | 9 | 0 | 1082 | 657 | 117 | 40 | 558 | 958 | 0 | 0 |  |  | 157 |  | 110…420 |  |  |  | 451.5 | 340 |  |  | 1050 |  | 175 |  |  | Цилиндрический | 6 |  |  |  | 285
NHC 3.2t - 6 | 2/1 | M4 | - | 6 | 3200 | 8 | 0 | 1124 | 687 | 71 | 69 | 558 | 958 | 0 | 0 |  |  | 157 |  | 100…420 |  |  |  | 451.5 | 340 |  |  | 1200 |  | 175 |  |  | Цилиндрический | 6 |  |  |  | 380
NHC 3.2t - 9 | 2/1 | M4 | - | 9 | 3200 | 8 | 0 | 1124 | 687 | 71 | 69 | 558 | 958 | 0 | 0 |  |  | 157 |  | 100…420 |  |  |  | 451.5 | 340 |  |  | 1200 |  | 175 |  |  | Цилиндрический | 6 |  |  |  | 380
NHC 3.2t - 12 | 2/1 | M4 | - | 12 | 3200 | 8 | 0 | 1334 | 792 | 176 | 10 | 768 | 1168 | 0 | 0 |  |  | 157 |  | 100…420 |  |  |  | 451.5 | 340 |  |  | 1200 |  | 175 |  |  | Цилиндрический | 6 |  |  |  | 403
NHC 5t - 6 | 2/1 | M4 | - | 6 | 5000 | 8 | 0 | 1203 | 750.5 | 108.5 | 53.5 | 521 | 1021 | 0 | 0 |  |  | 157 |  | 110…420 |  |  |  | 451.5 | 377 |  |  | 1300 |  | 210 |  |  | Цилиндрический | 6 |  |  |  | 471
NHC 5t - 9 | 2/1 | M4 | - | 9 | 5000 | 8 | 0 | 1203 | 750.5 | 108.5 | 53.5 | 521 | 1021 | 0 | 0 |  |  | 157 |  | 110…420 |  |  |  | 451.5 | 377 |  |  | 1300 |  | 210 |  |  | Цилиндрический | 6 |  |  |  | 471
NHC 5t - 12 | 2/1 | M4 | - | 12 | 5000 | 8 | 0 | 1309 | 803.5 | 161.5 | 55.5 | 627 | 1127 | 0 | 0 |  |  | 157 |  | 110…420 |  |  |  | 451.5 | 377 |  |  | 1300 |  | 210 |  |  | Цилиндрический | 6 |  |  |  | 490
NHC 6.3t - 6 | 4/1 | M4 | - | 6 | 6300 | 4 | 0 | 1338 | 795 | 252 | -159 | 770 | 1270 | 0 | 0 |  |  | 157 |  | 110…420 |  |  |  | 451.5 | 377 |  |  | 1100 |  | 210 |  |  | Цилиндрический | 6 |  |  |  | 427
NHC 6.3t - 9 | 4/1 | M4 | - | 9 | 6300 | 4 | 0 | 1548 | 900 | 357 | -218 | 980 | 1480 | 0 | 0 |  |  | 157 |  | 110…420 |  |  |  | 451.5 | 377 |  |  | 1100 |  | 210 |  |  | Цилиндрический | 6 |  |  |  | 454
NHC 6.3t - 12 | 4/1 | M4 | - | 12 | 6300 | 4 | 0 | 1758 | 1005 | 462 | -276 | 1190 | 1690 | 0 | 0 |  |  | 157 |  | 110…420 |  |  |  | 451.5 | 377 |  |  | 1100 |  | 210 |  |  | Цилиндрический | 6 |  |  |  | 481
NHC 10t - 6 | 4/1 | M4 | - | 6 | 10000 | 4 | 0 | 1521 | 909.5 | 254.5 | -146.5 | 839 | 1339 | 0 | 0 |  |  |  |  | 120…450 |  |  |  | 452 | 377 |  |  | 1300 |  | 210 |  |  | Цилиндрический | 6 |  |  |  | 660
NHC 10t - 9 | 4/1 | M4 | - | 9 | 10000 | 4 | 0 | 1733 | 1015.5 | 360.5 | -199.5 | 1051 | 1551 | 0 | 0 |  |  |  |  | 120…450 |  |  |  | 452 | 377 |  |  | 1300 |  | 210 |  |  | Цилиндрический | 6 |  |  |  | 700
NHC 10t - 12 | 4/1 | M4 | - | 12 | 10000 | 4 | 0 | 1945 | 1121.5 | 466.5 | -250.5 | 1263 | 1763 | 0 | 0 |  |  |  |  | 120…450 |  |  |  | 452 | 377 |  |  | 1300 |  | 210 |  |  | Цилиндрический | 6 |  |  |  | 741
NHA 3.2t - 6 | 4/1 | M5 | - | 6 | 3200 | 4.8 | 0.8 | 912 | 456 | -4 | 52 | 635 | 912 | 0 | 0 |  |  | 237 |  | 150…300 |  |  |  | 545 | 335 |  |  | 556 |  | 100 | 30 |  | Цилиндрический | 4 |  |  |  | 350
NHA 3.2t - 9 | 4/1 | M5 | - | 9 | 3200 | 4.8 | 0.8 | 1062 | 531 | 71 | 1 | 785 | 1062 | 0 | 0 |  |  | 237 |  | 150…300 |  |  |  | 545 | 335 |  |  | 556 |  | 100 | 30 |  | Цилиндрический | 4 |  |  |  | 365
NHA 3.2t - 12 | 4/1 | M5 | - | 12 | 3200 | 4.8 | 0.8 | 1262 | 631 | 171 | -75 | 985 | 1262 | 0 | 0 |  |  | 237 |  | 150…300 |  |  |  | 545 | 335 |  |  | 556 |  | 100 | 30 |  | Цилиндрический | 4 |  |  |  | 385
NHA 3.2t - 15 | 4/1 | M5 | - | 15 | 3200 | 4.8 | 0.8 | 1462 | 731 | 271 | -151 | 1185 | 1462 | 0 | 0 |  |  | 237 |  | 150…300 |  |  |  | 545 | 335 |  |  | 556 |  | 100 | 30 |  | Цилиндрический | 4 |  |  |  | 405
NHA 3.2t - 18 | 4/1 | M5 | - | 18 | 3200 | 4.8 | 0.8 | 1662 | 831 | 371 | -227 | 1385 | 1662 | 0 | 0 |  |  | 237 |  | 150…300 |  |  |  | 545 | 335 |  |  | 556 |  | 100 | 30 |  | Цилиндрический | 4 |  |  |  | 430
NHA 5t - 6 | 4/1 | M5 | - | 6 | 5000 | 4.6 | 0.8 | 1055 | 527.5 | 67.5 | -16.5 | 778 | 1055 | 0 | 0 |  |  | 255 |  | 200…350 |  |  |  | 550 | 430 |  |  | 596 |  | 100 | 30 |  | Цилиндрический | 4 |  |  |  | 435
NHA 5t - 9 | 4/1 | M5 | - | 9 | 5000 | 4.6 | 0.8 | 1055 | 527.5 | 67.5 | 9.5 | 778 | 1055 | 0 | 0 |  |  | 255 |  | 200…350 |  |  |  | 550 | 430 |  |  | 596 |  | 100 | 30 |  | Цилиндрический | 4 |  |  |  | 435
NHA 5t - 12 | 4/1 | M5 | - | 12 | 5000 | 4.6 | 0.8 | 1255 | 627.5 | 167.5 | -65.5 | 978 | 1255 | 0 | 0 |  |  | 255 |  | 200…350 |  |  |  | 550 | 430 |  |  | 596 |  | 100 | 30 |  | Цилиндрический | 4 |  |  |  | 460
NHA 5t - 15 | 4/1 | M5 | - | 15 | 5000 | 4.6 | 0.8 | 1455 | 727.5 | 267.5 | -139.5 | 1178 | 1455 | 0 | 0 |  |  | 255 |  | 200…350 |  |  |  | 550 | 430 |  |  | 596 |  | 100 | 30 |  | Цилиндрический | 4 |  |  |  | 490
NHA 5t - 18 | 4/1 | M5 | - | 18 | 5000 | 4.6 | 0.8 | 1655 | 827.5 | 367.5 | -214.5 | 1378 | 1655 | 0 | 0 |  |  | 255 |  | 200…350 |  |  |  | 550 | 430 |  |  | 596 |  | 100 | 30 |  | Цилиндрический | 4 |  |  |  | 520
NHA 10t - 6 | 4/1 | M5 | - | 6 | 10000 | 4.2 | 0.7 | 1190 | 595 | 80 | -26 | 867 | 1190 | 0 | 0 |  |  | 317.5 |  | 200…410 |  |  |  | 510 | 520 |  |  | 750 |  | 125 | 35.9 |  | Конический | 4 |  |  |  | 840
NHA 10t - 9 | 4/1 | M5 | - | 9 | 10000 | 4.2 | 0.7 | 1190 | 595 | 80 | 1 | 867 | 1190 | 0 | 0 |  |  | 317.5 |  | 200…410 |  |  |  | 510 | 520 |  |  | 750 |  | 125 | 35.9 |  | Конический | 4 |  |  |  | 850
NHA 10t - 12 | 4/1 | M5 | - | 12 | 10000 | 4.2 | 0.7 | 1390 | 695 | 180 | -72 | 1067 | 1390 | 0 | 0 |  |  | 317.5 |  | 200…410 |  |  |  | 510 | 520 |  |  | 750 |  | 125 | 35.9 |  | Конический | 4 |  |  |  | 890
NHA 10t - 15 | 4/1 | M5 | - | 15 | 10000 | 4.2 | 0.7 | 1590 | 795 | 280 | -145 | 1267 | 1590 | 0 | 0 |  |  | 317.5 |  | 200…410 |  |  |  | 510 | 520 |  |  | 750 |  | 125 | 35.9 |  | Конический | 4 |  |  |  | 935
NHA 10t - 18 | 4/1 | M5 | - | 18 | 10000 | 4.2 | 0.7 | 1790 | 895 | 380 | -218 | 1467 | 1790 | 0 | 0 |  |  | 317.5 |  | 200…410 |  |  |  | 510 | 520 |  |  | 750 |  | 125 | 35.9 |  | Конический | 4 |  |  |  | 980
NHA 20t - 6 | 4/1 | M4 | - | 6 | 20000 | 3.5 | 0.6 | 1158 | 584.25 | 4.25 | 55.75 | 824.5 | 1158 | 0 | 0 |  |  |  |  | 250…450 |  |  |  | 760 | 580 |  |  | 920 |  | 160 | 35.9 |  | Конический | 4 |  |  |  | 960
NHA 20t - 9 | 4/1 | M4 | - | 9 | 20000 | 3.5 | 0.6 | 1378 | 694.25 | 114.25 | -24.25 | 1044.5 | 1378 | 0 | 0 |  |  |  |  | 250…450 |  |  |  | 760 | 580 |  |  | 920 |  | 160 | 35.9 |  | Конический | 4 |  |  |  | 1050
NHA 20t - 12 | 4/1 | M4 | - | 12 | 20000 | 3.5 | 0.6 | 1598 | 804.25 | 224.25 | -104.25 | 1264.5 | 1598 | 0 | 0 |  |  |  |  | 250…450 |  |  |  | 760 | 580 |  |  | 920 |  | 160 | 35.9 |  | Конический | 4 |  |  |  | 1170
NHA 20t - 15 | 4/1 | M4 | - | 15 | 20000 | 3.5 | 0.6 | 1818 | 914.25 | 334.25 | -184.25 | 1484.5 | 1818 | 0 | 0 |  |  |  |  | 250…450 |  |  |  | 760 | 580 |  |  | 920 |  | 160 | 35.9 |  | Конический | 4 |  |  |  | 1290
NHA 20t - 18 | 4/1 | M4 | - | 18 | 20000 | 3.5 | 0.6 | 2038 | 1024.25 | 444.25 | -264.25 | 1704.5 | 2038 | 0 | 0 |  |  |  |  | 250…450 |  |  |  | 760 | 580 |  |  | 920 |  | 160 | 35.9 |  | Конический | 4 |  |  |  | 1410
NHA 12.5t - 6 | 4/1 | M4 | - | 6 | 12500 | 5 | 0.8 | [12 empty] | 200…410
NHA 12.5t - 9 | 4/1 | M4 | - | 9 | 12500 | 5 | 0.8 | [12 empty] | 200…410
NHA 12.5t - 12 | 4/1 | M4 | - | 12 | 12500 | 5 | 0.8 | [12 empty] | 200…410
NHA 12.5t - 15 | 4/1 | M4 | - | 15 | 12500 | 5 | 0.8 | [12 empty] | 200…410
NHA 12.5t - 18 | 4/1 | M4 | - | 18 | 12500 | 5 | 0.8 | [12 empty] | 200…410
NHA 16t - 6 | 4/1 | M5 | - | 6 | 16000 | 4 | 0.6 | [12 empty] | 300…450
NHA 16t - 9 | 4/1 | M5 | - | 9 | 16000 | 4 | 0.6 | [12 empty] | 300…450
NHA 16t - 12 | 4/1 | M5 | - | 12 | 16000 | 4 | 0.6 | [12 empty] | 300…450
NHA 16t - 15 | 4/1 | M5 | - | 15 | 16000 | 4 | 0.6 | [12 empty] | 300…450
NHA 16t - 18 | 4/1 | M5 | - | 18 | 16000 | 4 | 0.6 | [12 empty] | 300…450

## Технические данные тельферов
M capacity_hoist | Type | work_duty_hoist | Rope reeving | H lifting_height_hoist | V1 lifting_hoist | V2 lifting_hoist | V3 lifting_hoist | Примечание
кг | - | - | - | м | м/мин | м/мин | м/мин | -
200 | MT201 | M6 | 1/1 | 12; 20; 28; 42; 56; 74; 84 | 16; 4/16 | 24; 4/24 | 32; 5/32 | ТОЛЬКО СТАЦИОНАРНЫЕ ТЕЛЬФЕРЫ, без ограничителя груза
250 | MT202 | M5 | 1/1 | 12; 20; 28; 42; 56; 74; 84 | 16; 4/16 | 24; 4/24 | 32; 5/32
400 | MT304 | M6 | 1/1 | 12; 20; 26; 40; 54; 76; 84 | 16; 4/16 | 24; 4/24 | 32; 5/32
400 | MT304 | M6 | 2/2 | 8; 12.5; 22; 31 | 16; 4/16 | 24; 4/24 | 32; 5/32
500 | MT305 | M5 | 1/1 | 12; 20; 26; 40; 54; 76; 84 | 16; 4/16 | 24; 4/24 | 32; 5/32
500 | MT305 | M5 | 2/2 | 8; 12.5; 22; 31 | 16; 4/16 | 24; 4/24 | 32; 5/32
800 | MT408 | M6 | 1/1 | 11; 18; 24; 40; 52; 68; 78 | 16; 4/16 | 24; 4/24 | 32; 5/32
800 | MT408 | M6 | 2/2 | 5; 12; 18; 26 | 16; 4/16 | 24; 4/24 | 32; 5/32
1000 | MT410 | M5 | 1/1 | 11; 18; 24; 40; 52; 68; 78 | 16; 4/16 | 24; 4/24 | 32; 5/32
1000 | MT410 | M5 | 2/2 | 5; 12; 18; 26 | 16; 4/16 | 24; 4/24 | 32; 5/32
1250 | MT512 | M6 | 1/1 | 11; 18; 24; 36; 50; 64; 76 | 16; 4/16 | 24; 4/24 | 32; 5/32
1250 | MT512 | M6 | 2/2 | 10; 17; 24 | 16; 4/16 | 24; 4/24 | 32; 5/32
1600 | MT516 | M5 | 1/1 | 11; 18; 24; 36; 50; 64; 76 | 16; 4/16 | 24; 4/24 | 32; 5/32
1600 | MT516 | M5 | 2/2 | 10; 17; 24 | 16; 4/16 | 24; 4/24 | 32; 5/32
2000 | MT620 | M6 | 1/1 | 9; 16; 22; 34; 46; 60; 70; 80 | 16; 4/16 | 24; 4/24 | 32; 5/32
2000 | MT620 | M6 | 2/2 | 7; 15; 22; 32; 37; 44 | 16; 4/16 | 24; 4/24 | 32; 5/32
2500 | MT625 | M5 | 1/1 | 9; 16; 22; 34; 46; 60; 70; 80 | 16; 4/16 | 24; 4/24 | 32; 5/32
2500 | MT625 | M5 | 2/2 | 7; 15; 22; 32; 37; 44 | 16; 4/16 | 24; 4/24 | 32; 5/32
2500 | MT725 | M7 | 1/1 | 18.5; 29; 40; 54; 68; 81; 92; 108; 120.5 | 16; 4/16 | 24; 4/24 | 32; 5/32
2500 | MT725 | M7 | 2/2 | 13; 20; 27; 34; 39; 47; 53 | 16; 4/16 | 24; 4/24 | 32; 5/32
2500 | MT725 | M6 | 1/1 | 16; 24; 34; 46; 58; 70; 80; 94; 104 | 16; 4/16 | 24; 4/24 | 32; 5/32
2500 | MT725 | M6 | 2/2 | 13; 20; 27; 34; 39; 47; 53 | 16; 4/16 | 24; 4/24 | 32; 5/32
3200 | MT732 | M6 | 1/1 | 16; 24; 34; 46; 58; 70; 80; 94; 104 | 16; 4/16 | 24; 4/24 | 32; 5/32
3200 | MT732 | M6 | 2/2 | 13; 20; 27; 34; 39; 47; 53 | 16; 4/16 | 24; 4/24 | 32; 5/32
4000 | MT I 750 | M6 | 1/1 | 16; 24; 34; 46; 58; 70; 80; 94; 104 | 16; 4/16 | 24; 4/24 | -
4000 | MT I 750 | M6 | 2/2 | 13; 20; 27; 34; 39; 47; 53 | 16; 4/16 | 24; 4/24 | -
4000 | MT 740 | M5 | 1/1 | 16; 24; 34; 46; 58; 70; 80; 94; 104 | 16; 4/16 | 24; 4/24 | 32; 5/32
4000 | MT 740 | M5 | 2/2 | 13; 20; 27; 34; 39; 47; 53 | 16; 4/16 | 24; 4/24 | 32; 5/32
5000 | MT II 750 | M6 | 1/1 | 16; 24; 34; 46; 58; 70; 80; 94; 104 | 12; 3/12 | 8; 3/18 | -
5000 | MT II 750 | M6 | 2/2 | 13; 20; 27; 34; 39; 47; 53 | 12; 3/12 | 8; 3/18 | -
5000 | MT I 750 | M5 | 1/1 | 16; 24; 34; 46; 58; 70; 80; 94; 104 | 16; 4/16 | 24; 4/24 | -
5000 | MT I 750 | M5 | 2/2 | 13; 20; 27; 34; 39; 47; 53 | 16; 4/16 | 24; 4/24 | -
6300 | MT II 763 | M5 | 1/1 | 16; 24; 34; 46; 58; 70; 80; 94; 104 | 12; 3/12 | 8; 3/18 | -
6300 | MT II 763 | M5 | 2/2 | 13; 20; 27; 34; 39; 47; 53 | 12; 3/12 | 8; 3/18 | -
8000 | MT780 | M4 | 1/1 | 16; 24; 34; 46; 58; 70; 80; 94; 104 | 8; 2/8 | 12; 2/12 | -
8000 | MT780 | M4 | 2/2 | 13; 20; 27; 34; 39; 47; 53 | 8; 2/8 | 12; 2/12 | -
400 | MT201 | M6 | 2/1 | 6; 10; 14; 21; 28; 37; 42 | 8; 2/8 | 12; 2/12 | 16; 2.5/16
500 | MT202 | M5 | 2/1 | 6; 10; 14; 21; 28; 37; 42 | 8; 2/8 | 12; 2/12 | 16; 2.5/16
800 | MT304 | M6 | 2/1 | 6; 10; 13; 20; 27; 38; 42 | 8; 2/8 | 12; 2/12 | 16; 2.5/16
800 | MT304 | M6 | 4/2 | 6.5; 11; 15.5 | 8; 2/8 | 12; 2/12 | 16; 2.5/16
1000 | MT305 | M5 | 2/1 | 6; 10; 13; 20; 27; 38; 42 | 8; 2/8 | 12; 2/12 | 16; 2.5/16
1000 | MT305 | M5 | 4/2 | 6.5; 11; 15.5 | 8; 2/8 | 12; 2/12 | 16; 2.5/16
1600 | MT408 | M6 | 2/1 | 5.5; 9; 12; 20; 26; 34; 39; 47; 52; 60 | 8; 2/8 | 12; 2/12 | 16; 2.5/16
1600 | MT408 | M6 | 4/2 | 6; 9; 13 | 8; 2/8 | 12; 2/12 | 16; 2.5/16
2000 | MT410 | M5 | 2/1 | 5.5; 9; 12; 20; 26; 34; 39; 47; 52; 60 | 8; 2/8 | 12; 2/12 | 16; 2.5/16
2000 | MT410 | M5 | 4/2 | 6; 9; 13 | 8; 2/8 | 12; 2/12 | 16; 2.5/16
2500 | MT512 | M6 | 2/1 | 5.5; 9; 12; 18; 25; 32; 38; 43; 49 | 8; 2/8 | 12; 2/12 | 16; 2.5/16
2500 | MT512 | M6 | 4/2 | 5; 8.5; 12 | 8; 2/8 | 12; 2/12 | 16; 2.5/16
3200 | MT516 | M5 | 2/1 | 5.5; 9; 12; 18; 25; 32; 38; 43; 49 | 8; 2/8 | 12; 2/12 | 16; 2.5/16
3200 | MT516 | M5 | 4/2 | 5; 8.5; 12 | 8; 2/8 | 12; 2/12 | 16; 2.5/16
4000 | MT620 | M6 | 2/1 | 4.5; 8; 11; 17; 23; 30; 35; 40; 46; 54; 60 | 8; 2/8 | 12; 2/12 | 16; 2.5/16
4000 | MT620 | M6 | 4/2 | 3.6; 8.5; 11; 16; 18.5; 22 | 8; 2/8 | 12; 2/12 | 16; 2.5/16
5000 | MT625 | M5 | 2/1 | 4.5; 8; 11; 17; 23; 30; 35; 40; 46; 54; 60 | 8; 2/8 | 12; 2/12 | 16; 2.5/16
5000 | MT625 | M5 | 4/2 | 3.6; 8.5; 11; 16; 18.5; 22 | 8; 2/8 | 12; 2/12 | 16; 2.5/16
5000 | MT725 | M7 | 2/1 | 9; 14.5; 20; 27; 34; 40.5; 46; 54; 60 | 8; 2/8 | 12; 2/12 | 16; 2.5/16
5000 | MT725 | M7 | 4/2 | 6.5; 10; 13.5; 17; 19.5; 23.5; 26.5 | 8; 2/8 | 12; 2/12 | 16; 2.5/16
5000 | MT725 | M6 | 2/1 | 8; 12; 17; 23; 29; 35; 40; 47; 52 | 8; 2/8 | 12; 2/12 | 16; 2.5/16
5000 | MT725 | M6 | 4/2 | 6.5; 10; 13.5; 17; 19.5; 23.5; 26.5 | 8; 2/8 | 12; 2/12 | 16; 2.5/16
6300 | MT732 | M6 | 2/1 | 8; 12; 17; 23; 29; 35; 40; 47; 52 | 8; 2/8 | 12; 2/12 | 16; 2.5/16
6300 | MT732 | M6 | 4/2 | 6.5; 10; 13.5; 17; 19.5; 23.5; 26.5 | 8; 2/8 | 12; 2/12 | 16; 2.5/16
8000 | MT I 740 | M6 | 2/1 | 8; 12; 17; 23; 29; 35; 40; 47; 52 | 8; 2/8 | 12; 2/12 | -
8000 | MT I 740 | M6 | 4/2 | 6.5; 10; 13.5; 17; 19.5; 23.5; 26.5 | 8; 2/8 | 12; 2/12 | -
8000 | MT740 | M5 | 2/1 | 8; 12; 17; 23; 29; 35; 40; 47; 52 | 8; 2/8 | 12; 2/12 | 16; 2.5/16
8000 | MT740 | M5 | 4/2 | 6.5; 10; 13.5; 17; 19.5; 23.5; 26.5 | 8; 2/8 | 12; 2/12 | 16; 2.5/16
10000 | MT II 750 | M6 | 2/1 | 8; 12; 17; 23; 29; 35; 40; 47; 52 | 6; 1.5/6 | 9; 1.5/9 | -
10000 | MT II 750 | M6 | 4/2 | 4.5; 7.5; 10.5; 15.5; 19.5; 22 | 6; 1.5/6 | 9; 1.5/9 | -
10000 | MT I 750 | M5 | 2/1 | 8; 12; 17; 23; 29; 35; 40; 47; 52 | 8; 2/8 | 12; 2/12 | -
10000 | MT I 750 | M5 | 4/2 | 6.5; 10; 13.5; 17; 19.5; 23.5; 26.5 | 8; 2/8 | 12; 2/12 | -
12500 | MT II 763 | M5 | 2/1 | 8; 12; 17; 23; 29; 35; 40; 47; 52 | 6; 1.5/6 | 9; 1.5/9 | -
12500 | MT II 763 | M5 | 4/2 | 4.5; 7.5; 10.5; 15.5; 19.5; 22 | 6; 1.5/6 | 9; 1.5/9 | -
16000 | MT780 | M4 | 2/1 | 8; 12; 17; 23; 29; 35; 40; 47; 52 | 4; 1/4 | 6; 1/6 | -
16000 | MT780 | M4 | 4/2 | 4.5; 7.5; 10.5; 15.5; 19.5; 22 | 4; 1/4 | 6; 1/6 | -
1600 | MT304 | M6 | 4/1 | 6.5; 10; 13.5 | 4; 1/4 | 6; 1/6 | 8; 1.25/8
2000 | MT305 | M5 | 4/1 | 6.5; 10; 13.5 | 4; 1/4 | 6; 1/6 | 8; 1.25/8
3200 | MT408 | M6 | 4/1 | 6; 10; 13 | 4; 1/4 | 6; 1/6 | 8; 1.25/8
4000 | MT410 | M5 | 4/1 | 6; 10; 13 | 4; 1/4 | 6; 1/6 | 8; 1.25/8
5000 | MT512 | M6 | 4/1 | 6; 9; 12.5 | 4; 1/4 | 6; 1/6 | 8; 1.25/8
6300 | MT516 | M5 | 4/1 | 6; 9; 12.5 | 4; 1/4 | 6; 1/6 | 8; 1.25/8
8000 | MT620 | M6 | 4/1 | 5.5; 8.5; 11.5; 15; 17.5; 20 | 4; 1/4 | 6; 1/6 | 8; 1.25/8
10000 | MT625 | M5 | 4/1 | 5.5; 8.5; 11.5; 15; 17.5; 20 | 4; 1/4 | 6; 1/6 | 8; 1.25/8
10000 | MT725 | M7 | 4/1 | 10; 13.5; 17; 20; 23; 27; 30 | 4; 1/4 | 6; 1/6 | 8; 1.25/8
10000 | MT725 | M6 | 4/1 | 8.5; 11.5; 14.5; 17.5; 20; 23.5; 26 | 4; 1/4 | 6; 1/6 | 8; 1.25/8
12500 | MT732 | M6 | 4/1 | 8.5; 11.5; 14.5; 17.5; 20; 23.5; 26 | 4; 1/4 | 6; 1/6 | 8; 1.25/8
16000 | MT I 740 | M6 | 4/1 | 8.5; 11.5; 14.5; 17.5; 20; 23.5; 26 | 4; 1/4 | 6; 1/6 | -
16000 | MT740 | M5 | 4/1 | 8.5; 11.5; 14.5; 17.5; 20; 23.5; 26 | 4; 1/4 | 6; 1/6 | 8; 1.25/8
20000 | MT II 750 | M6 | 4/1 | 8.5; 11.5; 14.5; 17.5; 20; 23.5; 26 | 3; 0.75/3 | 4.5; 1.25/4.5 | -
20000 | MT I 750 | M5 | 4/1 | 8.5; 11.5; 14.5; 17.5; 20; 23.5; 26 | 4; 1/4 | 6; 1/6 | -
25000 | MT II 763 | M5 | 4/1 | 8.5; 11.5; 14.5; 17.5; 20; 23.5; 26 | 3; 0.75/3 | 4.5; 1.25/4.5 | -
32000 | MT780 | M4 | 4/1 | 8.5; 11.5; 14.5; 17.5; 20; 23.5; 26 | 2; 0.5/2 | 3; 0.5/3 | -
25000 | MT I 740 | M6 | 6/1 | 5.5; 7.5; 9.5; 11.5; 13; 15.5; 17 | 2.5; 0.6/2.5 | 4; 0.6/4 | - | Специальные исполнения
32000 | MT II 750 | M6 | 6/1 | 5.5; 7.5; 9.5; 11.5; 13; 15.5; 17 | 2; 0.5/2 | 3; 0.5/3 | -
32000 | MT I 750 | M5 | 6/1 | 5.5; 7.5; 9.5; 11.5; 13; 15.5; 17 | 2.5; 0.6/2.5 | 4; 0.6/4 | -
40000 | MT II 763 | M5 | 6/1 | 5.5; 7.5; 9.5; 11.5; 13; 15.5; 17 | 2; 0.5/2 | 3; 0.5/3 | -
50000 | MT780 | M4 | 6/1 | 5.5; 7.5; 9.5; 11.5; 13; 15.5; 17 | 1.3; 0.3/1.3 | 2; 0.3/2 | -
32000 | MT I 740 | M6 | 8/1 | 6; 7.5; 9; 10; 12; 13 | 2; 0.5/2 | 3; 0.5/3 | -
32000 | MT740 | M5 | 8/1 | 6; 7.5; 9; 10; 12; 13 | 2; 0.5/2 | 3; 0.5/3 | 4; 0.6/4
40000 | MT II 750 | M6 | 8/1 | 6; 7.5; 9; 10; 12; 13 | 1.5; 0.32/1.5 | 2.25; 0.32/2.25 | -
40000 | MT I 750 | M5 | 8/1 | 6; 7.5; 9; 10; 12; 13 | 2; 0.5/2 | 3; 0.5/3 | -
50000 | MT II 763 | M5 | 8/1 | 6; 7.5; 9; 10; 12; 13 | 1.5; 0.32/1.5 | 2.25; 0.32/2.25 | -
63000 | MT780 | M4 | 8/1 | 6; 7.5; 9; 10; 12; 13 | 1; 0.25/1 | 1.5; 0.25/1.5 | -
16000 | MT I 740 | M6 | 2x2/1-1 | 8; 12; 17; 23; 29; 35; 40; 47; 52 | 8; 2/8 | 12; 2/12 | -
16000 | MT740 | M5 | 2x2/1-1 | 8; 12; 17; 23; 29; 35; 40; 47; 52 | 8; 2/8 | 12; 2/12 | 16; 2.5/16
20000 | MT II 750 | M6 | 2x2/1-1 | 8; 12; 17; 23; 29; 35; 40; 47; 52 | 6; 1.5/6 | 9; 1.5/9 | -
20000 | MT I 750 | M5 | 2x2/1-1 | 8; 12; 17; 23; 29; 35; 40; 47; 52 | 8; 2/8 | 12; 2/12 | -
25000 | MT II 763 | M5 | 2x2/1-1 | 8; 12; 17; 23; 29; 35; 40; 47; 52 | 6; 1.5/6 | 9; 1.5/9 | -
32000 | MT780 | M4 | 2x2/1-1 | 12; 17; 23; 29; 35; 40; 47; 52 | 4; 1/4 | 6; 1/6 | -
25000 | MT I 740 | M6 | 2x3/1-1 | 5.5; 8.5; 11.5; 13; 15.5; 19.5; 23.5; 26.5; 31; 35 | 5; 1.2/5 | 8; 1.2/8 | -
32000 | MT II 750 | M6 | 2x3/1-1 | 5.5; 8.5; 11.5; 13; 15.5; 19.5; 23.5; 26.5; 31; 35 | 4; 1/4 | 6; 1/6 | -
32000 | MT I 750 | M5 | 2x3/1-1 | 5.5; 8.5; 11.5; 13; 15.5; 19.5; 23.5; 26.5; 31; 35 | 5; 1.2/5 | 8; 1.2/8 | -
40000 | MT II 763 | M5 | 2x3/1-1 | 5.5; 8.5; 11.5; 13; 15.5; 19.5; 23.5; 26.5; 31; 35 | 4; 1/4 | 6; 1/6 | -
50000 | MT780 | M4 | 2x3/1-1 | 5.5; 8.5; 11.5; 13; 15.5; 19.5; 23.5; 26.5; 31; 35 | 2.6; 0.6/2.6 | 4; 0.6/4 | -
32000 | MT I 740 | M6 | 2x4/1-1 | 8.5; 11.5; 14.5; 17.5; 20; 23.5; 26 | 4; 1/4 | 6; 1/6 | -
32000 | MT740 | M5 | 2x4/1-1 | 8.5; 11.5; 14.5; 17.5; 20; 23.5; 26 | 4; 1/4 | 6; 1/6 | 8; 1.25/8
40000 | MT II 750 | M6 | 2x4/1-1 | 8.5; 11.5; 14.5; 17.5; 20; 23.5; 26 | 3; 0.75/3 | 4.5; 1.25/4.5 | -
40000 | MT I 750 | M5 | 2x4/1-1 | 8.5; 11.5; 14.5; 17.5; 20; 23.5; 26 | 4; 1/4 | 6; 1/6 | -
50000 | MT II 763 | M5 | 2x4/1-1 | 8.5; 11.5; 14.5; 17.5; 20; 23.5; 26 | 3; 0.75/3 | 4.5; 1.25/4.5 | -
63000 | MT780 | M4 | 2x4/1-1 | 8.5; 11.5; 14.5; 17.5; 20; 23.5; 26 | 2; 0.5/2 | 3; 0.5/3 | -
2000 | NHC 2t - 6 | M4 | 2/1 | 6 | 9 | - | -
2000 | NHC 2t - 9 | M4 | 2/1 | 9 | 9 | - | -
2000 | NHC 2t - 12 | M4 | 2/1 | 12 | 9 | - | -
3200 | NHC 3.2t - 6 | M4 | 2/1 | 6 | 8 | - | -
3200 | NHC 3.2t - 9 | M4 | 2/1 | 9 | 8 | - | -
3200 | NHC 3.2t - 12 | M4 | 2/1 | 12 | 8 | - | -
5000 | NHC 5t - 6 | M4 | 2/1 | 6 | 8 | - | -
5000 | NHC 5t - 9 | M4 | 2/1 | 9 | 8 | - | -
5000 | NHC 5t - 12 | M4 | 2/1 | 12 | 8 | - | -
6300 | NHC 6.3t - 6 | M4 | 4/1 | 6 | 4 | - | -
6300 | NHC 6.3t - 9 | M4 | 4/1 | 9 | 4 | - | -
6300 | NHC 6.3t - 12 | M4 | 4/1 | 12 | 4 | - | -
10000 | NHC 10t - 6 | M4 | 4/1 | 6 | 4 | - | -
10000 | NHC 10t - 9 | M4 | 4/1 | 9 | 4 | - | -
10000 | NHC 10t - 12 | M4 | 4/1 | 12 | 4 | - | -
3200 | NHA 3.2t - 6 | M5 | 4/1 | 6 | 0.8/4.8 | - | -
3200 | NHA 3.2t - 9 | M5 | 4/1 | 9 | 0.8/4.8 | - | -
3200 | NHA 3.2t - 12 | M5 | 4/1 | 12 | 0.8/4.8 | - | -
3200 | NHA 3.2t - 15 | M5 | 4/1 | 15 | 0.8/4.8 | - | -
3200 | NHA 3.2t - 18 | M5 | 4/1 | 18 | 0.8/4.8 | - | -
5000 | NHA 5t - 6 | M5 | 4/1 | 6 | 0.8/4.6 | - | -
5000 | NHA 5t - 9 | M5 | 4/1 | 9 | 0.8/4.6 | - | -
5000 | NHA 5t - 12 | M5 | 4/1 | 12 | 0.8/4.6 | - | -
5000 | NHA 5t - 15 | M5 | 4/1 | 15 | 0.8/4.6 | - | -
5000 | NHA 5t - 18 | M5 | 4/1 | 18 | 0.8/4.6 | - | -
10000 | NHA 10t - 6 | M5 | 4/1 | 6 | 0.7/4.2 | - | -
10000 | NHA 10t - 9 | M5 | 4/1 | 9 | 0.7/4.2 | - | -
10000 | NHA 10t - 12 | M5 | 4/1 | 12 | 0.7/4.2 | - | -
10000 | NHA 10t - 15 | M5 | 4/1 | 15 | 0.7/4.2 | - | -
10000 | NHA 10t - 18 | M5 | 4/1 | 18 | 0.7/4.2 | - | -
20000 | NHA 20t - 6 | M4 | 4/1 | 6 | 0.6/3.5 | - | -
20000 | NHA 20t - 9 | M4 | 4/1 | 9 | 0.6/3.5 | - | -
20000 | NHA 20t - 12 | M4 | 4/1 | 12 | 0.6/3.5 | - | -
20000 | NHA 20t - 15 | M4 | 4/1 | 15 | 0.6/3.5 | - | -
20000 | NHA 20t - 18 | M4 | 4/1 | 18 | 0.6/3.5 | - | -
200 | T..2.. | M6 | 1/1 | 12; 18; 24; 36; 48; 60; 70 | 16; 4/16 | 24; 4/24 | 32; 5/32 | ТОЛЬКО СТАЦИОНАРНЫЕ ТЕЛЬФЕРЫ, без ограничителя груза
250 | T..2.. | M5 | 1/1 | 12; 18; 24; 36; 48; 60; 70 | 16; 4/16 | 24; 4/24 | 32; 5/32
400 | T..3.. | M6 | 1/1 | 12; 18; 24; 36; 48; 60; 72 | 16; 4/16 | 24; 4/24 | 32; 5/32
400 | T..3.. | M6 | 2/2 | 8; 12; 19; 27 | 16; 4/16 | 24; 4/24 | 32; 5/32
500 | T..3.. | M5 | 1/1 | 12; 18; 24; 36; 48; 60; 72 | 16; 4/16 | 24; 4/24 | 32; 5/32
500 | T..3.. | M5 | 2/2 | 8; 12; 19; 27 | 16; 4/16 | 24; 4/24 | 32; 5/32
800 | T..4.. | M6 | 1/1 | 12; 18; 24; 36; 48; 60; 72 | 16; 4/16 | 24; 4/24 | 32; 5/32
800 | T..4.. | M6 | 2/2 | 8; 12; 21; 29 | 16; 4/16 | 24; 4/24 | 32; 5/32
1000 | T..4.. | M5 | 1/1 | 12; 18; 24; 36; 48; 60; 72 | 16; 4/16 | 24; 4/24 | 32; 5/32
1000 | T..4.. | M5 | 2/2 | 8; 12; 21; 29 | 16; 4/16 | 24; 4/24 | 32; 5/32
1250 | T..5.. | M6 | 1/1 | 12; 18; 24; 36; 48; 60; 72 | 16; 4/16 | 24; 4/24 | 32; 5/32
1250 | T..5.. | M6 | 2/2 | 7; 10; 17; 24 | 16; 4/16 | 24; 4/24 | 32; 5/32
1600 | T..5.. | M5 | 1/1 | 12; 18; 24; 36; 48; 60; 72 | 16; 4/16 | 24; 4/24 | 32; 5/32
1600 | T..5.. | M5 | 2/2 | 7; 10; 17; 24 | 16; 4/16 | 24; 4/24 | 32; 5/32
2000 | T..6.. | M6 | 1/1 | 12; 18; 24; 36; 48; 60; 72 | 16; 4/16 | 24; 4/24 | 32; 5/32
2000 | T..6.. | M6 | 2/2 | 6; 9; 16; 23 | 16; 4/16 | 24; 4/24 | 32; 5/32
2500 | T..6.. | M5 | 1/1 | 12; 18; 24; 36; 48; 60; 72 | 16; 4/16 | 24; 4/24 | 32; 5/32
2500 | T..6.. | M5 | 2/2 | 6; 9; 16; 23 | 16; 4/16 | 24; 4/24 | 32; 5/32
3200 | T..7.. | M6 | 1/1 | 18; 24; 36; 48; 60; 72 | 16; 4/16 | 24; 4/24 | 32; 5/32
3200 | T..7.. | M6 | 2/2 | 13; 20; 27; 34 | 16; 4/16 | 24; 4/24 | 32; 5/32
4000 | T..7.. | M5 | 1/1 | 18; 24; 36; 48; 60; 72 | 16; 4/16 | 24; 4/24 | 32; 5/32
4000 | T..7.. | M5 | 2/2 | 13; 20; 27; 34 | 16; 4/16 | 24; 4/24 | 32; 5/32
400 | T..2.. | M6 | 2/1 | 6; 9; 12; 18; 24; 30; 35 | 8; 2/8 | 12; 2/12 | 16; 2.5/16
500 | T..2.. | M5 | 2/1 | 6; 9; 12; 18; 24; 30; 35 | 8; 2/8 | 12; 2/12 | 16; 2.5/16
800 | T..3.. | M6 | 2/1 | 6; 9; 12; 18; 24; 30; 36 | 8; 2/8 | 12; 2/12 | 16; 2.5/16
1000 | T..3.. | M5 | 2/1 | 6; 9; 12; 18; 24; 30; 36 | 8; 2/8 | 12; 2/12 | 16; 2.5/16
1600 | T..4.. | M6 | 2/1 | 6; 9; 12; 18; 24; 30; 36 | 8; 2/8 | 12; 2/12 | 16; 2.5/16
2000 | T..4.. | M5 | 2/1 | 6; 9; 12; 18; 24; 30; 36 | 8; 2/8 | 12; 2/12 | 16; 2.5/16
2500 | T..5.. | M6 | 2/1 | 6; 9; 12; 18; 24; 30; 36 | 8; 2/8 | 12; 2/12 | 16; 2.5/16
3200 | T..5.. | M5 | 2/1 | 6; 9; 12; 18; 24; 30; 36 | 8; 2/8 | 12; 2/12 | 16; 2.5/16
4000 | T..6.. | M6 | 2/1 | 6; 9; 12; 18; 24; 30; 36 | 8; 2/8 | 12; 2/12 | 16; 2.5/16
5000 | T..6.. | M5 | 2/1 | 6; 9; 12; 18; 24; 30; 36 | 8; 2/8 | 12; 2/12 | 16; 2.5/16
6300 | T..7.. | M6 | 2/1 | 9; 12; 18; 24; 30; 36 | 8; 2/8 | 12; 2/12 | 16; 2.5/16
8000 | T..7.. | M5 | 2/1 | 9; 12; 18; 24; 30; 36 | 8; 2/8 | 12; 2/12 | 16; 2.5/16
1600 | T..3.. | M6 | 4/1 | 6; 9; 12 | 4; 1/4 | 6; 1/6 | -
2000 | T..3.. | M5 | 4/1 | 6; 9; 12 | 4; 1/4 | 6; 1/6 | -
3200 | T..4.. | M6 | 4/1 | 6; 9; 12 | 4; 1/4 | 6; 1/6 | -
4000 | T..4.. | M5 | 4/1 | 6; 10; 13 | 4; 1/4 | 6; 1/6 | -
5000 | T..5.. | M6 | 4/1 | 6; 9; 12 | 4; 1/4 | 6; 1/6 | -
6300 | T..5.. | M5 | 4/1 | 6; 9; 12 | 4; 1/4 | 6; 1/6 | -
8000 | T..6.. | M6 | 4/1 | 6; 9; 12 | 4; 1/4 | 6; 1/6 | -
10000 | T..6.. | M5 | 4/1 | 6; 9; 12 | 4; 1/4 | 6; 1/6 | -
12500 | T..7.. | M6 | 4/1 | 6; 9; 12; 15; 18 | 4; 1/4 | 6; 1/6 | -
16000 | T..7.. | M5 | 4/1 | 6; 9; 12; 15; 18 | 4; 1/4 | 6; 1/6 | -
400 | BT..3.. | M6 | 1/1 | 12; 18; 24; 36; 48; 60; 72 | 16 | - | - | ТОЛЬКО СТАЦИОНАРНЫЕ ТЕЛЬФЕРЫ, без ограничителя груза
400 | BT..3.. | M6 | 2/2 | 8; 12; 19; 17 | 16 | - | -
500 | BT..3.. | M5 | 1/1 | 12; 18; 24; 36; 48; 60; 72 | 16 | - | -
500 | BT..3.. | M5 | 2/2 | 8; 12; 19; 17 | 16 | - | -
800 | BT..4.. | M6 | 1/1 | 12; 18; 24; 36; 48; 60; 72 | 16; 4/16 | - | -
800 | BT..4.. | M6 | 2/2 | 8; 12; 21; 29 | 16; 4/16 | - | -
1000 | BT..4.. | M5 | 1/1 | 12; 18; 24; 36; 48; 60; 72 | 16; 4/16 | - | -
1000 | BT..4.. | M5 | 2/2 | 8; 12; 21; 29 | 16; 4/16 | - | -
1250 | BT..5.. | M6 | 1/1 | 12; 18; 24; 36; 48; 60; 72 | 10; 2.5/10 | - | -
1250 | BT..5.. | M6 | 2/2 | 7; 10; 17; 24 | 10; 2.5/10 | - | -
1600 | BT..5.. | M5 | 1/1 | 12; 18; 24; 36; 48; 60; 72 | 10; 2.5/10 | - | -
1600 | BT..5.. | M5 | 2/2 | 7; 10; 17; 24 | 10; 2.5/10 | - | -
2000 | BT..6.. | M6 | 1/1 | 12; 18; 24; 36; 48; 60; 72 | 16; 4/16 | - | -
2000 | BT..6.. | M6 | 2/2 | 6; 9; 16; 23 | 16; 4/16 | - | -
2500 | BT..6.. | M5 | 1/1 | 12; 18; 24; 36; 48; 60; 72 | 16; 4/16 | - | -
2500 | BT..6.. | M5 | 2/2 | 6; 9; 16; 23 | 16; 4/16 | - | -
3200 | BT..7.. | M6 | 1/1 | 18; 24; 36; 48; 60; 72 | 8; 2/8 | - | -
3200 | BT..7.. | M6 | 2/2 | 13; 20; 27; 34 | 8; 2/8 | - | -
4000 | BT..7.. | M5 | 1/1 | 18; 24; 36; 48; 60; 72 | 8; 2/8 | - | -
4000 | BT..7.. | M5 | 2/2 | 13; 20; 27; 34 | 8; 2/8 | - | -
800 | BT..3.. | M6 | 2/1 | 6; 9; 12; 18; 24; 30; 36 | 8 | - | -
1000 | BT..3.. | M5 | 2/1 | 6; 9; 12; 18; 24; 30; 36 | 8 | - | -
1600 | BT..4.. | M6 | 2/1 | 6; 9; 12; 18; 24; 30; 36 | 8; 2/8 | - | -
2000 | BT..4.. | M5 | 2/1 | 6; 9; 12; 18; 24; 30; 36 | 8; 2/8 | - | -
2500 | BT..5.. | M6 | 2/1 | 6; 9; 12; 18; 24; 30; 36 | 5; 1.25/5 | - | -
3200 | BT..5.. | M5 | 2/1 | 6; 9; 12; 18; 24; 30; 36 | 5; 1.25/5 | - | -
4000 | BT..6.. | M6 | 2/1 | 6; 9; 12; 18; 24; 30; 36 | 8; 2/8 | - | -
5000 | BT..6.. | M5 | 2/1 | 6; 9; 12; 18; 24; 30; 36 | 8; 2/8 | - | -
6300 | BT..7.. | M6 | 2/1 | 9; 12; 18; 24; 30; 36 | 4; 1/4 | - | -
8000 | BT..7.. | M5 | 2/1 | 9; 12; 18; 24; 30; 36 | 4; 1/4 | - | -
1600 | BT..3.. | M6 | 4/1 | 6; 9; 12 | 4 | - | -
2000 | BT..3.. | M5 | 4/1 | 6; 9; 12 | 4 | - | -
3200 | BT..4.. | M6 | 4/1 | 6; 9; 12 | 4; 1/4 | - | -
4000 | BT..4.. | M5 | 4/1 | 6; 10; 13 | 4; 1/4 | - | -
5000 | BT..5.. | M6 | 4/1 | 6; 9; 12 | 2.5; 0.63/2.5 | - | -
6300 | BT..5.. | M5 | 4/1 | 6; 9; 12 | 2.5; 0.63/2.5 | - | -
8000 | BT..6.. | M6 | 4/1 | 6; 9; 12 | 4; 1/4 | - | -
10000 | BT..6.. | M5 | 4/1 | 6; 9; 12 | 4; 1/4 | - | -
12500 | BT..7.. | M6 | 4/1 | 6; 9; 12; 15; 18 | 2; 0.5/2 | - | -
16000 | BT..7.. | M5 | 4/1 | 6; 9; 12; 15; 18 | 2; 0.5/2 | - | -
800 | BMT304 | M6 | 2/1 | 6; 10; 13; 20; 27; 38; 42 | 8 | - | -
800 | BMT304 | M6 | 4/2 | 6.5; 11; 15.5 | 8 | - | -
1000 | BMT305 | M5 | 2/1 | 6; 10; 13; 20; 27; 38; 42 | 8 | - | -
1000 | BMT305 | M5 | 4/2 | 6.5; 11; 15.5 | 8 | - | -
1600 | BMT408 | M6 | 2/1 | 5.5; 9; 12; 20; 26; 34; 39; 47; 52; 60 | 8; 2/8 | - | -
1600 | BMT408 | M6 | 4/2 | 6; 9; 13 | 8; 2/8 | - | -
2000 | BMT410 | M5 | 2/1 | 5.5; 9; 12; 20; 26; 34; 39; 47; 52; 60 | 8; 2/8 | - | -
2000 | BMT410 | M5 | 4/2 | 6; 9; 13 | 8; 2/8 | - | -
2500 | BMT512 | M6 | 2/1 | 5.5; 9; 12; 18; 25; 32; 38; 43; 49 | 8; 1.25/5 | - | -
2500 | BMT512 | M6 | 4/2 | 5; 8.5; 12 | 8; 1.25/5 | - | -
3200 | BMT516 | M5 | 2/1 | 5.5; 9; 12; 18; 25; 32; 38; 43; 49 | 8; 1.25/5 | - | -
3200 | BMT516 | M5 | 4/2 | 5; 8.5; 12 | 8; 1.25/5 | - | -
4000 | BMT620 | M6 | 2/1 | 4.5; 8; 11; 17; 23; 30; 35; 40; 46; 54; 60 | 8; 2/8 | - | -
4000 | BMT620 | M6 | 4/2 | 3.6; 8.5; 11; 16; 18.5; 22 | 8; 2/8 | - | -
5000 | BMT625 | M5 | 2/1 | 4.5; 8; 11; 17; 23; 30; 35; 40; 46; 54; 60 | 8; 2/8 | - | -
5000 | BMT625 | M5 | 4/2 | 3.6; 8.5; 11; 16; 18.5; 22 | 8; 2/8 | - | -
5000 | BMT725 | M7 | 2/1 | 14.5; 20; 27; 34; 40.5; 46; 54; 60 | 8; 1.25/5 | 12 | -
5000 | BMT725 | M7 | 4/2 | 6.5; 10; 13.5; 17; 19.5; 23.5; 26.5 | 8; 1.25/5 | 12 | -
5000 | BMT725 | M6 | 2/1 | 12; 17; 23; 29; 35; 40; 47; 52 | 8; 1.5/6 | 12 | -
5000 | BMT725 | M6 | 4/2 | 6.5; 10; 13.5; 17; 19.5; 23.5; 26.5 | 8; 1.5/6 | 12 | -
6300 | BMT732 | M6 | 2/1 | 12; 17; 23; 29; 35; 40; 47; 52 | 8; 1.25/5 | 12 | -
6300 | BMT732 | M6 | 4/2 | 6.5; 10; 13.5; 17; 19.5; 23.5; 26.5 | 8; 1.25/5 | 12 | -
8000 | BMT I 740 | M6 | 2/1 | 12; 17; 23; 29; 35; 40; 47; 52 | 6; 1/4 | 9 | -
8000 | BMT I 740 | M6 | 4/2 | 6.5; 10; 13.5; 17; 19.5; 23.5; 26.5 | 6; 1/4 | 9 | -
8000 | BMT740 | M5 | 2/1 | 12; 17; 23; 29; 35; 40; 47; 52 | 8; 1.25/5 | 12 | -
8000 | BMT740 | M5 | 4/2 | 6.5; 10; 13.5; 17; 19.5; 23.5; 26.5 | 8; 1.25/5 | 12 | -
10000 | BMT II 750 | M6 | 2/1 | 12; 17; 23; 29; 35; 40; 47; 52 | 5 | 7.5 | 9
10000 | BMT II 750 | M6 | 4/2 | 4.5; 7.5; 10.5; 15.5; 19.5; 22 | 5 | 7.5 | 9
10000 | BMT I 750 | M5 | 2/1 | 12; 17; 23; 29; 35; 40; 47; 52 | 6; 1/4 | 7.5 | 9
10000 | BMT I 750 | M5 | 4/2 | 6.5; 10; 13.5; 17; 19.5; 23.5; 26.5 | 6; 1/4 | 7.5 | 9
12500 | BMT II 763 | M5 | 2/1 | 12; 17; 23; 29; 35; 40; 47; 52 | 5 | 7.5 | -
12500 | BMT II 763 | M5 | 4/2 | 4.5; 7.5; 10.5; 15.5; 19.5; 22 | 5 | 7.5 | -
16000 | BMT780 | M4 | 2/1 | 12; 17; 23; 29; 35; 40; 47; 52 | 4 | 6 | -
16000 | BMT780 | M4 | 4/2 | 4.5; 7.5; 10.5; 15.5; 19.5; 22 | 4 | 6 | -
1600 | BMT304 | M6 | 4/1 | 6.5; 10; 13.5 | 4 | - | -
2000 | BMT305 | M5 | 4/1 | 6.5; 10; 13.5 | 4 | - | -
3200 | BMT408 | M6 | 4/1 | 6; 10; 13 | 4; 1/4 | - | -
4000 | BMT410 | M5 | 4/1 | 6; 10; 13 | 4; 1/4 | - | -
5000 | BMT512 | M6 | 4/1 | 6; 9; 12.5 | 4; 0.63/2.5 | - | -
6300 | BMT516 | M5 | 4/1 | 6; 9; 12.5 | 4; 0.63/2.5 | - | -
8000 | BMT620 | M6 | 4/1 | 5.5; 8.5; 11.5; 15; 17.5; 20 | 4; 1/4 | - | -
10000 | BMT625 | M5 | 4/1 | 5.5; 8.5; 11.5; 15; 17.5; 20 | 4; 1/4 | - | -
10000 | BMT725 | M7 | 4/1 | 10; 13.5; 17; 20; 23; 27; 30 | 4; 0.63/2.5 | 6 | -
10000 | BMT725 | M6 | 4/1 | 8.5; 11.5; 14.5; 17.5; 20; 23.5; 26 | 4; 0.63/2.5 | 6 | -
12500 | BMT732 | M6 | 4/1 | 8.5; 11.5; 14.5; 17.5; 20; 23.5; 26 | 4; 0.63/2.5 | 6 | -
16000 | BMT I 740 | M5 | 4/1 | 8.5; 11.5; 14.5; 17.5; 20; 23.5; 26 | 3; 0.5/2 | 4.5 | -
16000 | BMT740 | M5 | 4/1 | 8.5; 11.5; 14.5; 17.5; 20; 23.5; 26 | 4; 0.63/2.5 | 6 | -
20000 | BMT II 750 | M6 | 4/1 | 8.5; 11.5; 14.5; 17.5; 20; 23.5; 26 | 2.5 | 3.75 | 4.5
20000 | BMT I 750 | M5 | 4/1 | 8.5; 11.5; 14.5; 17.5; 20; 23.5; 26 | 3; 0.5/2 | 3.75 | 4.5
25000 | BMT II 763 | M5 | 4/1 | 8.5; 11.5; 14.5; 17.5; 20; 23.5; 26 | 2.5 | 3.75 | -
32000 | BMT780 | M4 | 4/1 | 8.5; 11.5; 14.5; 17.5; 20; 23.5; 26 | 2 | 3 | -

## Данные эл-дв подъема тельферов
Type | M capacity_hoist | work_duty_hoist | U Н | f пит. сети | One speed | One speed | One speed | One speed | One speed | One speed | Two speeds | Two speeds | Two speeds | Two speeds | Two speeds | Two speeds
[5 empty] | P H V1 | I H V1 | P H V2 | I H V2 | P H V3 | I H V3 | P H V1 | I H V1 | P H V2 | I H V2 | P H V3 | I H V3
- | кг | - | В | Гц | кВт | А | кВт | А | кВт | А | кВт | А | кВт | А | кВт | А
MT202 | 500 | M5 | 400 | 50 | 0.75 | 3.3 | 1.1 | 3.6 | 4.5 | 12 | 0.16/0.75 | 3.0/3.4 | 0.16/1.1 | 3.0/3.5 | 0.7/4.5 | 6.0/9.5
MT305 | 1000 | M5 | 400 | 50 | 1.5 | 5.8 | 2.3 | 6 | 4.5 | 12 | 0.33/1.5 | 3.7/5.0 | 0.33/2.2 | 3.7/6.2 | 0.7/4.5 | 6.0/9.5
MT410 | 2000 | M5 | 400 | 50 | 3 | 11 | 4.5 | 12 | 12 | 28 | 0.7/3 | 6.0/7.5 | 0.7/4.5 | 6.0/9.5 | 1.7/12.5 | 15.0/23.0
MT516 | 3200 | M5 | 400 | 50 | 4.5 | 12.3 | 7.5 | 17 | 12 | 28 | 1.0/4.8 | 11.0/12.0 | 1.0/7.5 | 11.0/15.0 | 1.7/12.5 | 15.0/23.0
MT625 | 5000 | M5 | 400 | 50 | 8 | 24.5 | 12 | 28 | 15.5 | 29.5 | 1.7/8.0 | 15.0/18.0 | 1.7/12.5 | 15.0/23.0 | 4.0/24.0 | 70.0/48.0
MT740 | 8000 | M5 | 400 | 50 | 12.5 | 36 | 22 | 49 | 22 | 49 | 3.0/13.0 | 40.0/30.0 | 4.0/24.0 | 70.0/48.0 | 4.0/24.0 | 70.0/48.0
MT750 | 10000 | M5 | 400 | 50 | 16 | 36 | 22 | 49 |  |  | 4.0/16 | 70/36 | 4.0/24.0 | 70.0/48.0
MT763 | 12500 | M5 | 400 | 50 | 16 | 36 | 22 | 49 |  |  | 4.0/16 | 70/36 | 4.0/24.0 | 70.0/48.0
MT780 | 16000 | M4 | 400 | 50 | 12.5 | 36 | 22 | 49 |  |  | 3.0/13.0 | 40.0/30.0 | 4.0/24.0 | 70.0/48.0
NHC 2t - 6 | 2000 | M4 | В: 380; Гц: 50; кВт: 3
NHC 2t - 9 | 2000 | M4 | В: 380; Гц: 50; кВт: 3
NHC 2t - 12 | 2000 | M4 | В: 380; Гц: 50; кВт: 3
NHC 3.2t - 6 | 3200 | M4 | В: 380; Гц: 50; кВт: 4.5
NHC 3.2t - 9 | 3200 | M4 | В: 380; Гц: 50; кВт: 4.5
NHC 3.2t - 12 | 3200 | M4 | В: 380; Гц: 50; кВт: 4.5
NHC 5t - 6 | 5000 | M4 | В: 380; Гц: 50; кВт: 7.5
NHC 5t - 9 | 5000 | M4 | В: 380; Гц: 50; кВт: 7.5
NHC 5t - 12 | 5000 | M4 | В: 380; Гц: 50; кВт: 7.5
NHC 6.3t - 6 | 6300 | M4 | В: 380; Гц: 50; кВт: 4.5
NHC 6.3t - 9 | 6300 | M4 | В: 380; Гц: 50; кВт: 4.5
NHC 6.3t - 12 | 6300 | M4 | В: 380; Гц: 50; кВт: 4.5
NHC 10t - 6 | 10000 | M4 | В: 380; Гц: 50; кВт: 7.5
NHC 10t - 9 | 10000 | M4 | В: 380; Гц: 50; кВт: 7.5
NHC 10t - 12 | 10000 | M4 | В: 380; Гц: 50; кВт: 7.5
NHA 3.2t - 6 | 3200 | M5 | В: 400; Гц: 50; кВт: 0.55/3.6; А: 3.33/8.2
NHA 3.2t - 9 | 3200 | M5 | В: 400; Гц: 50; кВт: 0.55/3.6; А: 3.33/8.2
NHA 3.2t - 12 | 3200 | M5 | В: 400; Гц: 50; кВт: 0.55/3.6; А: 3.33/8.2
NHA 3.2t - 15 | 3200 | M5 | В: 400; Гц: 50; кВт: 0.55/3.6; А: 3.33/8.2
NHA 3.2t - 18 | 3200 | M5 | В: 400; Гц: 50; кВт: 0.55/3.6; А: 3.33/8.2
NHA 5t - 6 | 5000 | M5 | В: 400; Гц: 50; кВт: 0.9/6.1; А: 4.91/13.5
NHA 5t - 9 | 5000 | M5 | В: 400; Гц: 50; кВт: 0.9/6.1; А: 4.91/13.5
NHA 5t - 12 | 5000 | M5 | В: 400; Гц: 50; кВт: 0.9/6.1; А: 4.91/13.5
NHA 5t - 15 | 5000 | M5 | В: 400; Гц: 50; кВт: 0.9/6.1; А: 4.91/13.5
NHA 5t - 18 | 5000 | M5 | В: 400; Гц: 50; кВт: 0.9/6.1; А: 4.91/13.5
NHA 10t - 6 | 10000 | M5 | В: 400; Гц: 50; кВт: 1.4/9.0; А: 7.07/19.2
NHA 10t - 9 | 10000 | M5 | В: 400; Гц: 50; кВт: 1.4/9.0; А: 7.07/19.2
NHA 10t - 12 | 10000 | M5 | В: 400; Гц: 50; кВт: 1.4/9.0; А: 7.07/19.2
NHA 10t - 15 | 10000 | M5 | В: 400; Гц: 50; кВт: 1.4/9.0; А: 7.07/19.2
NHA 10t - 18 | 10000 | M5 | В: 400; Гц: 50; кВт: 1.4/9.0; А: 7.07/19.2
NHA 20t - 6 | 20000 | M4 | В: 400; Гц: 50; кВт: 2.3/15.0; А: 9.89/32.2
NHA 20t - 9 | 20000 | M4 | В: 400; Гц: 50; кВт: 2.3/15.0; А: 9.89/32.2
NHA 20t - 12 | 20000 | M4 | В: 400; Гц: 50; кВт: 2.3/15.0; А: 9.89/32.2
NHA 20t - 15 | 20000 | M4 | В: 400; Гц: 50; кВт: 2.3/15.0; А: 9.89/32.2
NHA 20t - 18 | 20000 | M4 | В: 400; Гц: 50; кВт: 2.3/15.0; А: 9.89/32.2
T..2.. | 500 | M5 | 400 | 50 | 0.75 | 3.3 | 1.1 | 3.6 | 4.5 | 12 | 0.16/0.75 | 3.0/3.4 | 0.16/1.1 | 3.0/3.5 | 6.0/7.5 | 0.7/4.5
T..3.. | 1000 | M5 | 400 | 50 | 1.5 | 5.8 | 2.3 | 6 | 4.5 | 12 | 0.33/1.5 | 3.7/5.0 | 0.33/2.2 | 3.7/6.2 | 6.0/7.5 | 0.7/4.5
T..4.. | 2000 | M5 | 400 | 50 | 3 | 11 | 4.5 | 12 | 12 | 28 | 0.7/3.0 | 6.0/7.5 | 0.7/4.5 | 6.0/9.5 | 1.7/12.5 | 15.0/23.0
T..5.. | 3200 | M5 | 400 | 50 | 4.5 | 12.3 | 7.5 | 17 | 12 | 28 | 1.0/4.8 | 11.0/12.0 | 1.0/7.5 | 11.0/15.0 | 1.7/12.5 | 15.0/23.0
T..6.. | 5000 | M5 | 400 | 50 | 8 | 24.5 | 12 | 28 | 15.5 | 29.5 | 1.7/8.0 | 15.0/18.0 | 1.7/12.5 | 15.0/23.0 | 4.0/24.0 | 70.0/48.0
T..7.. | 8000 | M5 | 400 | 50 | 12.5 | 36 | 15.5 | 29.5 | 22 | 49 | 3.0/13.0 | 40.0/30.0 | 4.0/24.0 | 70.0/48.0 | 4.0/24.0 | 70.0/48.0
BT..3.. | 1000 | M5 | В: 400; Гц: 50; кВт: 1.5; А: 5.8
BT..4.. | 2000 | M5 | В: 400; Гц: 50; кВт: 3; А: 11; кВт: 0.7/3.0; А: 6.0/7.5
BT..5.. | 3200 | M5 | В: 400; Гц: 50; кВт: 4.5; А: 12.3; кВт: 0.7/3.0; А: 6.0/7.5
BT..6.. | 5000 | M5 | В: 400; Гц: 50; кВт: 8; А: 24.5; кВт: 1.7/8.0; А: 15.0/18.0
BT..7.. | 8000 | M5 | В: 400; Гц: 50; кВт: 8; А: 24.5; кВт: 1.7/8.0; А: 15.0/18.0
BMT305 | 1000 | M5 | В: 400; Гц: 50; кВт: 1.5; А: 5.8
BMT410 | 2000 | M5 | В: 400; Гц: 50; кВт: 3; А: 9; кВт: 0.75/3.0; А: 6.5/7.5
BMT516 | 3200 | M5 | В: 400; Гц: 50; кВт: 4.5; А: 12.5; кВт: 0.75/3.0; А: 6.5/7.5
BMT625 | 5000 | M5 | В: 400; Гц: 50; кВт: 8; А: 20; кВт: 1.7/8.0; А: 15.0/18.0
BMT740 | 8000 | M5 | В: 400; Гц: 50; кВт: 13; А: 26; кВт: 1.7/8.0; А: 15.0/18.0
BMT I 750 | 10000 | M5 | 400 | 50 | 13 | 26 | 20 | 38 | 20 | 38 | 1.7/8.0 | 15.0/18.0
BMT II 763 | 12500 | M5 | В: 400; Гц: 50; кВт: 13; А: 26; кВт: 20; А: 38
BMT780 | 16000 | M4 | В: 400; Гц: 50; кВт: 13; А: 26; кВт: 20; А: 38

## Данные эл-дв передв. тельферов
Type | M capacity_hoist | work_duty_hoist | Rope reeving | H lifting_height_hoist | V travelling_hoist | U Н | f пит. сети | P H | I H
- | кг | - | - | м | м/мин | В | Гц | кВт | А
MT202 | 500 | M5 | 2/1 | 6; 10; 14 | 8; 10; 12; 20 | 400 | 50 | 0.12 | 0.82
MT202 | 500 | M5 | 2/1 | 6; 10; 14 | 15; 32 | 400 | 50 | 0.18 | 0.75
MT202 | 500 | M5 | 2/1 | 6; 10; 14 | 4/12; 5/15; 6.5/20; 10/32 | 400 | 50 | 0.06/0.18 | 1.4/1.2
MT305 | 1000 | M5 | 2/1 | 6; 10; 13 | 8; 10; 12; 20 | 400 | 50 | 0.12 | 0.82
MT305 | 1000 | M5 | 2/1 | 6; 10; 13 | 15; 32 | 400 | 50 | 0.18 | 0.75
MT305 | 1000 | M5 | 2/1 | 6; 10; 13 | 4/12; 5/15; 6.5/20; 10/32 | 400 | 50 | 0.06/0.18 | 1.4/1.2
MT305 | 2000 | M5 | 4/1 | 6.5 | 8; 10; 12; 20 | 400 | 50 | 0.25 | 1.2
MT305 | 2000 | M5 | 4/1 | 6.5 | 15; 32 | 400 | 50 | 0.37 | 1.5
MT305 | 2000 | M5 | 4/1 | 6.5 | 4/12; 5/15; 6.5/20; 10/32 | 400 | 50 | 0.11/0.37 | 1.7/1.4
MT410 | 2000 | M5 | 2/1 | 5.5; 9; 12 | 8; 10; 12; 20 | 400 | 50 | 0.25 | 1.2
MT410 | 2000 | M5 | 2/1 | 5.5; 9; 12 | 15; 32 | 400 | 50 | 0.37 | 1.5
MT410 | 2000 | M5 | 2/1 | 5.5; 9; 12 | 4/12; 5/15; 6.5/20; 10/32 | 400 | 50 | 0.11/0.37 | 1.7/1.4
MT410 | 4000 | M5 | 4/1 | 6 | 8; 10; 12; 20 | 400 | 50 | 0.25 | 1.2
MT410 | 4000 | M5 | 4/1 | 6 | 15; 32 | 400 | 50 | 0.37 | 1.5
MT410 | 4000 | M5 | 4/1 | 6 | 4/12; 5/15; 6.5/20; 10/32 | 400 | 50 | 0.11/0.37 | 1.7/1.4
MT516 | 3200 | M5 | 2/1 | 5.5; 9; 12 | 8; 10; 12; 20 | 400 | 50 | 0.25 | 1.2
MT516 | 3200 | M5 | 2/1 | 5.5; 9; 12 | 15; 32 | 400 | 50 | 0.37 | 1.5
MT516 | 3200 | M5 | 2/1 | 5.5; 9; 12 | 4/12; 5/15; 6.5/20; 10/32 | 400 | 50 | 0.11/0.37 | 1.7/1.4
MT516 | 6300 | M5 | 4/1 | 6 | 8; 10; 12; 20 | 400 | 50 | 0.37 | 1.8
MT516 | 6300 | M5 | 4/1 | 6 | 15; 32 | 400 | 50 | 0.55 | 2.1
MT516 | 6300 | M5 | 4/1 | 6 | 4/12; 5/15; 6.5/20 | 400 | 50 | 0.11/0.37 | 1.7/1.4
MT625 | 5000 | M5 | 2/1 | 4.5; 8; 11 | 8; 10; 12; 20 | 400 | 50 | 0.37 | 1.8
MT625 | 5000 | M5 | 2/1 | 4.5; 8; 11 | 15; 32 | 400 | 50 | 0.55 | 2.1
MT625 | 5000 | M5 | 2/1 | 4.5; 8; 11 | 4/12; 5/15; 6.5/20 | 400 | 50 | 0.11/0.37 | 1.7/1.4
MT202 | 500 | M5 | 2/1 | 21; 28; 37; 42 | 8; 10; 12; 20 | 400 | 50 | 2x0.12 | 0.82
MT202 | 500 | M5 | 2/1 | 21; 28; 37; 42 | 15; 32 | 400 | 50 | 2x0.18 | 0.75
MT202 | 500 | M5 | 2/1 | 21; 28; 37; 42 | 4/12; 5/15; 6.5/20; 10/32 | 400 | 50 | 2x0.06/0.18 | 1.4/1.2
MT305 | 1000 | M5 | 2/1 | 20; 27; 38; 42 | 8; 10; 12; 20 | 400 | 50 | 2x0.12 | 0.82
MT305 | 1000 | M5 | 2/1 | 20; 27; 38; 42 | 15; 32 | 400 | 50 | 2x0.18 | 0.75
MT305 | 1000 | M5 | 2/1 | 20; 27; 38; 42 | 4/12; 5/15; 6.5/20; 10/32 | 400 | 50 | 2x0.06/0.18 | 1.4/1.2
MT305 | 2000 | M5 | 4/1 | 10; 13.5 | 8; 10; 12; 20 | 400 | 50 | 2x0.12 | 0.82
MT305 | 2000 | M5 | 4/1 | 10; 13.5 | 15; 32 | 400 | 50 | 2x0.18 | 0.75
MT305 | 2000 | M5 | 4/1 | 10; 13.5 | 4/12; 5/15; 6.5/20; 10/32 | 400 | 50 | 2x0.06/0.18 | 1.4/1.2
MT410 | 2000 | M5 | 2/1 | 20; 26; 34; 39; 47; 52; 60 | 8; 10; 12; 20 | 400 | 50 | 2x0.25 | 1.2
MT410 | 2000 | M5 | 2/1 | 20; 26; 34; 39; 47; 52; 60 | 15; 32 | 400 | 50 | 2x0.37 | 1.5
MT410 | 2000 | M5 | 2/1 | 20; 26; 34; 39; 47; 52; 60 | 4/12; 5/15; 6.5/20; 10/32 | 400 | 50 | 2x0.11/0.37 | 1.7/1.4
MT410 | 4000 | M5 | 4/1 | 10; 13 | 8; 10; 12; 20 | 400 | 50 | 2x0.25 | 1.2
MT410 | 4000 | M5 | 4/1 | 10; 13 | 15; 32 | 400 | 50 | 2x0.37 | 1.5
MT410 | 4000 | M5 | 4/1 | 10; 13 | 4/12; 5/15; 6.5/20; 10/32 | 400 | 50 | 2x0.11/0.37 | 1.7/1.4
MT516 | 3200 | M5 | 2/1 | 18; 25; 32; 38; 43; 49 | 8; 10; 12; 20 | 400 | 50 | 2x0.25 | 1.2
MT516 | 3200 | M5 | 2/1 | 18; 25; 32; 38; 43; 49 | 15; 32 | 400 | 50 | 2x0.37 | 1.5
MT516 | 3200 | M5 | 2/1 | 18; 25; 32; 38; 43; 49 | 4/12; 5/15; 6.5/20; 10/32 | 400 | 50 | 2x0.11/0.37 | 1.7/1.4
MT516 | 6300 | M5 | 4/1 | 9; 12.5 | 8; 10; 12; 20 | 400 | 50 | 2x0.25 | 1.2
MT516 | 6300 | M5 | 4/1 | 9; 12.5 | 15; 32 | 400 | 50 | 2x0.37 | 1.5
MT516 | 6300 | M5 | 4/1 | 9; 12.5 | 4/12; 5/15; 6.5/20; 10/32 | 400 | 50 | 2x0.11/0.37 | 1.7/1.4
MT625 | 5000 | M5 | 2/1 | 17; 23; 30; 35; 40; 46; 54; 60 | 8; 10; 12; 20 | 400 | 50 | 2x0.25 | 1.2
MT625 | 5000 | M5 | 2/1 | 17; 23; 30; 35; 40; 46; 54; 60 | 15; 32 | 400 | 50 | 2x0.37 | 1.5
MT625 | 5000 | M5 | 2/1 | 17; 23; 30; 35; 40; 46; 54; 60 | 4/12; 5/15; 6.5/20; 10/32 | 400 | 50 | 2x0.11/0.37 | 1.7/1.4
MT625 | 10000 | M5 | 4/1 | 5.5; 8.5; 11.5; 15; 17.5; 20 | 8; 10; 12; 20 | 400 | 50 | 2x0.37 | 1.8
MT625 | 10000 | M5 | 4/1 | 5.5; 8.5; 11.5; 15; 17.5; 20 | 15; 32 | 400 | 50 | 2x0.55 | 2.1
MT625 | 10000 | M5 | 4/1 | 5.5; 8.5; 11.5; 15; 17.5; 20 | 4/12; 5/15; 6.5/20 | 400 | 50 | 2x0.11/0.37 | 1.7/1.4
MT740 | 8000 | M5 | 2/1 | 8; 12; 17; 23; 29; 35; 40; 47; 52 | 8; 10; 12; 20 | 400 | 50 | 2x0.37 | 1.8
MT740 | 8000 | M5 | 2/1 | 8; 12; 17; 23; 29; 35; 40; 47; 52 | 15; 32 | 400 | 50 | 2x0.55 | 2.1
MT740 | 8000 | M5 | 2/1 | 8; 12; 17; 23; 29; 35; 40; 47; 52 | 4/12; 5/15; 6.5/20 | 400 | 50 | 2x0.11/0.37 | 1.7/1.4
MT750 | 10000 | M5 | 2/1 | 8; 12; 17; 23; 29; 35; 40; 47; 52 | 8; 10; 12; 20 | 400 | 50 | 2x0.37 | 1.8
MT750 | 10000 | M5 | 2/1 | 8; 12; 17; 23; 29; 35; 40; 47; 52 | 15; 32 | 400 | 50 | 2x0.55 | 2.1
MT750 | 10000 | M5 | 2/1 | 8; 12; 17; 23; 29; 35; 40; 47; 52 | 4/12; 5/15; 6.5/20 | 400 | 50 | 2x0.11/0.37 | 1.7/1.4
MT763 | 12500 | M5 | 2/1 | 8; 12; 17; 23; 29; 35; 40; 47; 52 | 8; 10; 12; 20 | 400 | 50 | 2x0.37 | 1.8
MT763 | 12500 | M5 | 2/1 | 8; 12; 17; 23; 29; 35; 40; 47; 52 | 15; 32 | 400 | 50 | 2x0.55 | 2.1
MT763 | 12500 | M5 | 2/1 | 8; 12; 17; 23; 29; 35; 40; 47; 52 | 4/12; 5/15; 6.5/20 | 400 | 50 | 2x0.11/0.37 | 1.7/1.4
MT740 | 16000 | M5 | 4/1 | 8.5; 11.5; 14.5; 17.5; 20; 23.5; 26 | 8; 10; 12 | 400 | 50 | 2x0.37 | 1.8
MT740 | 16000 | M5 | 4/1 | 8.5; 11.5; 14.5; 17.5; 20; 23.5; 26 | 15; 18 | 400 | 50 | 2x0.55 | 2.1
MT740 | 16000 | M5 | 4/1 | 8.5; 11.5; 14.5; 17.5; 20; 23.5; 26 | 4/12; 5/15 | 400 | 50 | 2x0.11/0.37 | 1.7/1.4
MT740 | 16000 | M5 | 4/1 | 8.5; 11.5; 14.5; 17.5; 20; 23.5; 26 | 20 | 400 | 50 | 4x0.37 | 1.8
MT740 | 16000 | M5 | 4/1 | 8.5; 11.5; 14.5; 17.5; 20; 23.5; 26 | 6.5/20 | 400 | 50 | 4x0.11/0.37 | 1.7/1.4
NHC 2t - 6 | 2000 | M4 | 2/1 | 6 | 20 | 380 | 50 | 0.37
NHC 2t - 9 | 2000 | M4 | 2/1 | 9 | 20 | 380 | 50 | 0.37
NHC 2t - 12 | 2000 | M4 | 2/1 | 12 | 20 | 380 | 50 | 0.37
NHC 3.2t - 6 | 3200 | M4 | 2/1 | 6 | 20 | 380 | 50 | 0.37
NHC 3.2t - 9 | 3200 | M4 | 2/1 | 9 | 20 | 380 | 50 | 0.37
NHC 3.2t - 12 | 3200 | M4 | 2/1 | 12 | 20 | 380 | 50 | 0.37
NHC 5t - 12 | 5000 | M4 | 2/1 | 6 | 20 | 380 | 50 | 0.75
NHC 5t - 12 | 5000 | M4 | 2/1 | 9 | 20 | 380 | 50 | 0.75
NHC 5t - 12 | 5000 | M4 | 2/1 | 12 | 20 | 380 | 50 | 0.75
NHC 6.3t - 6 | 6300 | M4 | 4/1 | 6 | 20 | 380 | 50 | 0.75
NHC 6.3t - 9 | 6300 | M4 | 4/1 | 9 | 20 | 380 | 50 | 0.75
NHC 6.3t - 12 | 6300 | M4 | 4/1 | 12 | 20 | 380 | 50 | 0.75
NHC 10t - 6 | 10000 | M4 | 4/1 | 6 | 20 | 380 | 50 | 2x0.75
NHC 10t - 9 | 10000 | M4 | 4/1 | 9 | 20 | 380 | 50 | 2x0.75
NHC 10t - 12 | 10000 | M4 | 4/1 | 12 | 20 | 380 | 50 | 2x0.75
NHA 3.2t - 6 | 3200 | M5 | 4/1 | 6 | 5/20 | 400 | 50 | 0.37/0.64
NHA 3.2t - 9 | 3200 | M5 | 4/1 | 9 | 5/20 | 400 | 50 | 0.37/0.64
NHA 3.2t - 12 | 3200 | M5 | 4/1 | 12 | 5/20 | 400 | 50 | 0.37/0.64
NHA 3.2t - 15 | 3200 | M5 | 4/1 | 15 | 5/20 | 400 | 50 | 0.37/0.64
NHA 3.2t - 18 | 3200 | M5 | 4/1 | 18 | 5/20 | 400 | 50 | 0.37/0.64
NHA 5t - 6 | 5000 | M5 | 4/1 | 6 | 5/20 | 400 | 50 | 0.37/0.64
NHA 5t - 9 | 5000 | M5 | 4/1 | 9 | 5/20 | 400 | 50 | 0.37/0.64
NHA 5t - 12 | 5000 | M5 | 4/1 | 12 | 5/20 | 400 | 50 | 0.37/0.64
NHA 5t - 15 | 5000 | M5 | 4/1 | 15 | 5/20 | 400 | 50 | 0.37/0.64
NHA 5t - 18 | 5000 | M5 | 4/1 | 18 | 5/20 | 400 | 50 | 0.37/0.64
NHA 10t - 6 | 10000 | M5 | 4/1 | 6 | 5/20 | 400 | 50 | 0.55/0.95
NHA 10t - 9 | 10000 | M5 | 4/1 | 9 | 5/20 | 400 | 50 | 0.55/0.95
NHA 10t - 12 | 10000 | M5 | 4/1 | 12 | 5/20 | 400 | 50 | 0.55/0.95
NHA 10t - 15 | 10000 | M5 | 4/1 | 15 | 5/20 | 400 | 50 | 0.55/0.95
NHA 10t - 18 | 10000 | M5 | 4/1 | 18 | 5/20 | 400 | 50 | 0.55/0.95
NHA 20t - 6 | 20000 | M4 | 4/1 | 6 | 5/20 | 400 | 50 | 2x0.55/0.95
NHA 20t - 9 | 20000 | M4 | 4/1 | 9 | 5/20 | 400 | 50 | 2x0.55/0.95
NHA 20t - 12 | 20000 | M4 | 4/1 | 12 | 5/20 | 400 | 50 | 2x0.55/0.95
NHA 20t - 15 | 20000 | M4 | 4/1 | 15 | 5/20 | 400 | 50 | 2x0.55/0.95
NHA 20t - 18 | 20000 | M4 | 4/1 | 18 | 5/20 | 400 | 50 | 2x0.55/0.95
T..2.. | 500 | M5 | 2/1 | 6; 9; 12 | 8; 10; 12; 20 | 400 | 50 | 0.12 | 0.82
T..2.. | 500 | M5 | 2/1 | 6; 9; 12 | 15; 32 | 400 | 50 | 0.18 | 0.75
T..2.. | 500 | M5 | 2/1 | 6; 9; 12 | 4/12; 5/15; 6.5/20; 10/32 | 400 | 50 | 0.06/0.18 | 1.4/1.2
T..3.. | 1000 | M5 | 2/1 | 6; 9; 12 | 8; 10; 12; 20 | 400 | 50 | 0.12 | 0.82
T..3.. | 1000 | M5 | 2/1 | 6; 9; 12 | 15; 32 | 400 | 50 | 0.18 | 0.75
T..3.. | 1000 | M5 | 2/1 | 6; 9; 12 | 4/12; 5/15; 6.5/20; 10/32 | 400 | 50 | 0.06/0.18 | 1.4/1.2
T..3.. | 2000 | M5 | 4/1 | 6 | 8; 10; 12; 20 | 400 | 50 | 0.25 | 1.2
T..3.. | 2000 | M5 | 4/1 | 6 | 15; 32 | 400 | 50 | 0.37 | 1.5
T..3.. | 2000 | M5 | 4/1 | 6 | 4/12; 5/15; 6.5/20; 10/32 | 400 | 50 | 0.11/0.37 | 1.7/1.4
T..4.. | 2000 | M5 | 2/1 | 6; 9; 12 | 8; 10; 12; 20 | 400 | 50 | 0.25 | 1.2
T..4.. | 2000 | M5 | 2/1 | 6; 9; 12 | 15; 32 | 400 | 50 | 0.37 | 1.5
T..4.. | 2000 | M5 | 2/1 | 6; 9; 12 | 4/12; 5/15; 6.5/20; 10/32 | 400 | 50 | 0.11/0.37 | 1.7/1.4
T..4.. | 4000 | M5 | 4/1 | 6 | 8; 10; 12; 20 | 400 | 50 | 0.25 | 1.2
T..4.. | 4000 | M5 | 4/1 | 6 | 15; 32 | 400 | 50 | 0.37 | 1.5
T..4.. | 4000 | M5 | 4/1 | 6 | 4/12; 5/15; 6.5/20; 10/32 | 400 | 50 | 0.11/0.37 | 1.7/1.4
T..5.. | 3200 | M5 | 2/1 | 6; 9; 12 | 8; 10; 12; 20 | 400 | 50 | 0.25 | 1.2
T..5.. | 3200 | M5 | 2/1 | 6; 9; 12 | 15; 32 | 400 | 50 | 0.37 | 1.5
T..5.. | 3200 | M5 | 2/1 | 6; 9; 12 | 4/12; 5/15; 6.5/20; 10/32 | 400 | 50 | 0.11/0.37 | 1.7/1.4
T..5.. | 6300 | M5 | 4/1 | 6 | 8; 10; 12; 20 | 400 | 50 | 0.37 | 1.8
T..5.. | 6300 | M5 | 4/1 | 6 | 15; 32 | 400 | 50 | 0.55 | 2.1
T..5.. | 6300 | M5 | 4/1 | 6 | 4/12; 5/15; 6.5/20 | 400 | 50 | 0.11/0.37 | 1.7/1.4
T..6.. | 5000 | M5 | 2/1 | 6; 9; 12 | 8; 10; 12; 20 | 400 | 50 | 0.37 | 1.8
T..6.. | 5000 | M5 | 2/1 | 6; 9; 12 | 15; 32 | 400 | 50 | 0.55 | 2.1
T..6.. | 5000 | M5 | 2/1 | 6; 9; 12 | 4/12; 5/15; 6.5/20 | 400 | 50 | 0.11/0.37 | 1.7/1.4
T..2.. | 500 | M5 | 2/1 | 18; 24; 30; 35 | 8; 10; 12; 20 | 400 | 50 | 2x0.12 | 0.82
T..2.. | 500 | M5 | 2/1 | 18; 24; 30; 35 | 15; 32 | 400 | 50 | 2x0.18 | 0.75
T..2.. | 500 | M5 | 2/1 | 18; 24; 30; 35 | 4/12; 5/15; 6.5/20; 10/32 | 400 | 50 | 2x0.06/0.18 | 1.4/1.2
T..3.. | 1000 | M5 | 2/1 | 18; 24; 30; 36 | 8; 10; 12; 20 | 400 | 50 | 2x0.12 | 0.82
T..3.. | 1000 | M5 | 2/1 | 18; 24; 30; 36 | 15; 32 | 400 | 50 | 2x0.18 | 0.75
T..3.. | 1000 | M5 | 2/1 | 18; 24; 30; 36 | 4/12; 5/15; 6.5/20; 10/32 | 400 | 50 | 2x0.06/0.18 | 1.4/1.2
T..3.. | 2000 | M5 | 4/1 | 9; 12 | 8; 10; 12; 20 | 400 | 50 | 2x0.12 | 0.82
T..3.. | 2000 | M5 | 4/1 | 9; 12 | 15; 32 | 400 | 50 | 2x0.18 | 0.75
T..3.. | 2000 | M5 | 4/1 | 9; 12 | 4/12; 5/15; 6.5/20; 10/32 | 400 | 50 | 2x0.06/0.18 | 1.4/1.2
T..4.. | 2000 | M5 | 2/1 | 18; 24; 30; 36 | 8; 10; 12; 20 | 400 | 50 | 2x0.25 | 1.2
T..4.. | 2000 | M5 | 2/1 | 18; 24; 30; 36 | 15; 32 | 400 | 50 | 2x0.37 | 1.5
T..4.. | 2000 | M5 | 2/1 | 18; 24; 30; 36 | 4/12; 5/15; 6.5/20; 10/32 | 400 | 50 | 2x0.11/0.37 | 1.7/1.4
T..4.. | 4000 | M5 | 4/1 | 9; 12 | 8; 10; 12; 20 | 400 | 50 | 2x0.25 | 1.2
T..4.. | 4000 | M5 | 4/1 | 9; 12 | 15; 32 | 400 | 50 | 2x0.37 | 1.5
T..4.. | 4000 | M5 | 4/1 | 9; 12 | 4/12; 5/15; 6.5/20; 10/32 | 400 | 50 | 2x0.11/0.37 | 1.7/1.4
T..5.. | 3200 | M5 | 2/1 | 18; 24; 30; 36 | 8; 10; 12; 20 | 400 | 50 | 2x0.25 | 1.2
T..5.. | 3200 | M5 | 2/1 | 18; 24; 30; 36 | 15; 32 | 400 | 50 | 2x0.37 | 1.5
T..5.. | 3200 | M5 | 2/1 | 18; 24; 30; 36 | 4/12; 5/15; 6.5/20; 10/32 | 400 | 50 | 2x0.11/0.37 | 1.7/1.4
T..5.. | 6300 | M5 | 4/1 | 9; 12 | 8; 10; 12; 20 | 400 | 50 | 2x0.25 | 1.2
T..5.. | 6300 | M5 | 4/1 | 9; 12 | 15; 32 | 400 | 50 | 2x0.37 | 1.5
T..5.. | 6300 | M5 | 4/1 | 9; 12 | 4/12; 5/15; 6.5/20; 10/32 | 400 | 50 | 2x0.11/0.37 | 1.7/1.4
T..6.. | 5000 | M5 | 2/1 | 18; 24; 30; 36 | 8; 10; 12; 20 | 400 | 50 | 2x0.25 | 1.2
T..6.. | 5000 | M5 | 2/1 | 18; 24; 30; 36 | 15; 32 | 400 | 50 | 2x0.37 | 1.5
T..6.. | 5000 | M5 | 2/1 | 18; 24; 30; 36 | 4/12; 5/15; 6.5/20; 10/32 | 400 | 50 | 2x0.11/0.37 | 1.7/1.4
T..6.. | 10000 | M5 | 4/1 | 6; 9; 12 | 8; 10; 12; 20 | 400 | 50 | 2x0.37 | 1.8
T..6.. | 10000 | M5 | 4/1 | 6; 9; 12 | 15; 32 | 400 | 50 | 2x0.55 | 2.1
T..6.. | 10000 | M5 | 4/1 | 6; 9; 12 | 4/12; 5/15; 6.5/20 | 400 | 50 | 2x0.11/0.37 | 1.7/1.4
T..7.. | 8000 | M5 | 2/1 | 9; 12; 18; 24; 30; 36 | 8; 10; 12; 20 | 400 | 50 | 2x0.37 | 1.8
T..7.. | 8000 | M5 | 2/1 | 9; 12; 18; 24; 30; 36 | 15; 32 | 400 | 50 | 2x0.55 | 2.1
T..7.. | 8000 | M5 | 2/1 | 9; 12; 18; 24; 30; 36 | 4/12; 5/15; 6.5/20 | 400 | 50 | 2x0.11/0.37 | 1.7/1.4
T..7.. | 12500 | M6 | 4/1 | 6; 9; 12; 15; 18 | 8; 10; 12; 20 | 400 | 50 | 2x0.37 | 1.8
T..7.. | 12500 | M6 | 4/1 | 6; 9; 12; 15; 18 | 15; 32 | 400 | 50 | 2x0.55 | 2.1
T..7.. | 12500 | M6 | 4/1 | 6; 9; 12; 15; 18 | 4/12; 5/15; 6.5/20 | 400 | 50 | 2x0.11/0.37 | 1.7/1.4
BT..3.. | 1000 | M5 | 2/1 | 18; 24; 30; 36 | 8; 10; 12; 20 | 400 | 50 | 2x0.12 | 0.75
BT..3.. | 1000 | M5 | 2/1 | 18; 24; 30; 36 | 4/12; 5/15; 6.5/20; 10/32 | 400 | 50 | 2x0.06/0.18 | 1.3/0.8
BT..3.. | 2000 | M5 | 4/1 | 9; 12 | 8; 10; 12; 20 | 400 | 50 | 2x0.12 | 0.75
BT..3.. | 2000 | M5 | 4/1 | 9; 12 | 4/12; 5/15; 6.5/20; 10/32 | 400 | 50 | 2x0.06/0.18 | 1.3/0.8
BT..4.. | 2000 | M5 | 2/1 | 18; 24; 30; 36 | 8; 10; 12; 20 | 400 | 50 | 2x0.25 | 1.2
BT..4.. | 4000 | M5 | 4/1 | 9; 12 | 8; 10; 12; 20 | 400 | 50 | 2x0.25 | 1.2
BT..5.. | 3200 | M5 | 2/1 | 18; 24; 30; 36 | 8; 10; 12; 20 | 400 | 50 | 2x0.25 | 1.2
BT..5.. | 6300 | M5 | 4/1 | 9; 12 | 8; 10; 12; 20 | 400 | 50 | 2x0.25 | 1.2
BT..6.. | 5000 | M5 | 2/1 | 18; 24; 30; 36 | 8; 10; 12; 20 | 400 | 50 | 2x0.25 | 1.2
BT..6.. | 10000 | M5 | 4/1 | 6; 9; 12 | 8; 10; 12; 20 | 400 | 50 | 2x0.55 | 1.6
BT..6.. | 10000 | M5 | 4/1 | 6; 9; 12 | 4/12; 5/15; 6.5/20; 10/32 | 400 | 50 | 2x0.55/0.75 | 3.0/2.4
BT..7.. | 8000 | M5 | 2/1 | 9; 12; 18; 24; 30; 36 | 8; 10; 12; 20 | 400 | 50 | 2x0.55 | 1.6
BT..7.. | 8000 | M5 | 2/1 | 9; 12; 18; 24; 30; 36 | 4/12; 5/15; 6.5/20; 10/32 | 400 | 50 | 2x0.55/0.75 | 3.0/2.4
BT..7.. | 12500 | M6 | 4/1 | 6; 9; 12; 15; 18 | 8; 10; 12; 20 | 400 | 50 | 2x0.55 | 1.6
BT..7.. | 12500 | M6 | 4/1 | 6; 9; 12; 15; 18 | 4/12; 5/15; 6.5/20; 10/32 | 400 | 50 | 2x0.55/0.75 | 3.0/2.4
BT..3.. | 1000 | M5 | 2/1 | 6; 9; 12 | 8; 10; 12; 20 | 400 | 50 | 0.12 | 0.75
BT..3.. | 1000 | M5 | 2/1 | 6; 9; 12 | 4/12; 5/15; 6.5/20; 10/32 | 400 | 50 | 0.06/0.18 | 1.3/0.8
BT..3.. | 2000 | M5 | 4/1 | 6 | 8; 10; 12; 20 | 400 | 50 | 0.25 | 1.1
BT..4.. | 2000 | M5 | 2/1 | 6; 9; 12 | 8; 10; 12; 20 | 400 | 50 | 0.25 | 1.1
BT..4.. | 4000 | M5 | 4/1 | 6 | 8; 10; 12; 20 | 400 | 50 | 0.25 | 1.1
BT..5.. | 3200 | M5 | 2/1 | 6; 9; 12 | 8; 10; 12; 20 | 400 | 50 | 0.25 | 1.1
BT..5.. | 6300 | M5 | 4/1 | 6 | 8; 10; 12; 20 | 400 | 50 | 0.55 | 1.6
BT..5.. | 6300 | M5 | 4/1 | 6 | 4/12; 5/15; 6.5/20; 10/32 | 400 | 50 | 0.25/0.75 | 3.0/2.4
BT..6.. | 5000 | M5 | 2/1 | 6; 9; 12 | 8; 10; 12; 20 | 400 | 50 | 0.55 | 1.6
BT..6.. | 5000 | M5 | 2/1 | 6; 9; 12 | 4/12; 5/15; 6.5/20; 10/32 | 400 | 50 | 0.25/0.75 | 3.0/2.4
BMT305 | 1000 | M5 | 2/1 | 6; 10; 13 | 8; 10; 12; 20 | 400 | 50 | 0.12 | 0.75
BMT305 | 1000 | M5 | 2/1 | 6; 10; 13 | 4/12; 5/15; 6.5/20; 10/32 | 400 | 50 | 0.06/0.18 | 1.3/0.8
BMT305 | 2000 | M5 | 4/1 | 6.5 | 8; 10; 12; 20 | 400 | 50 | 0.12 | 0.75
BMT305 | 2000 | M5 | 4/1 | 6.5 | 4/12; 5/15; 6.5/20; 10/32 | 400 | 50 | 0.06/0.18 | 1.3/0.8
BMT410 | 2000 | M5 | 2/1 | 5.5; 9; 12 | 8; 10; 12; 20 | 400 | 50 | 0.25 | 1.1
BMT410 | 4000 | M5 | 4/1 | 6 | 8; 10; 12; 20 | 400 | 50 | 0.25 | 1.1
BMT516 | 3200 | M5 | 2/1 | 5.5; 9; 12 | 8; 10; 12; 20 | 400 | 50 | 0.25 | 1.1
BMT516 | 6300 | M5 | 4/1 | 6 | 8; 10; 12; 20 | 400 | 50 | 0.55 | 1.6
BMT516 | 6300 | M5 | 4/1 | 6 | 4/12; 5/15; 6.5/20 | 400 | 50 | 0.25/0.75 | 3.0/2.4
BMT625 | 5000 | M5 | 2/1 | 4.5; 8; 11 | 8; 10; 12; 20 | 400 | 50 | 0.55 | 1.6
BMT625 | 5000 | M5 | 2/1 | 4.5; 8; 11 | 4/12; 5/15; 6.5/20 | 400 | 50 | 0.25/0.75 | 3.0/2.4
BMT305 | 1000 | M5 | 2/1 | 20; 27; 38; 42 | 8; 10; 12; 20 | 400 | 50 | 2x0.12 | 0.75
BMT305 | 1000 | M5 | 2/1 | 20; 27; 38; 42 | 4/12; 5/15; 6.5/20; 10/32 | 400 | 50 | 2x0.06/0.18 | 1.3/0.8
BMT305 | 2000 | M5 | 4/1 | 10; 13.5 | 8; 10; 12; 20 | 400 | 50 | 2x0.25 | 1.2
BMT410 | 2000 | M5 | 2/1 | 20; 26; 34; 39; 47; 52; 60 | 8; 10; 12; 20 | 400 | 50 | 2x0.25 | 1.2
BMT410 | 4000 | M5 | 4/1 | 10; 13 | 8; 10; 12; 20 | 400 | 50 | 2x0.25 | 1.2
BMT516 | 3200 | M5 | 2/1 | 18; 25; 32; 38; 43; 49 | 8; 10; 12; 20 | 400 | 50 | 2x0.25 | 1.2
BMT516 | 6300 | M5 | 4/1 | 9; 12.5 | 8; 10; 12; 20 | 400 | 50 | 2x0.25 | 1.2
BMT625 | 5000 | M5 | 2/1 | 17; 23; 30; 35; 40; 46; 54; 60 | 8; 10; 12; 20 | 400 | 50 | 2x0.25 | 1.2
BMT625 | 10000 | M5 | 4/1 | 5.5; 8.5; 11.5; 15; 17.5; 20 | 8; 10; 12; 20 | 400 | 50 | 2x0.55 | 1.6
BMT625 | 10000 | M5 | 4/1 | 5.5; 8.5; 11.5; 15; 17.5; 20 | 4/12; 5/15; 6.5/20 | 400 | 50 | 2x0.25/0.75 | 3.0/2.4
BMT740 | 8000 | M5 | 2/1 | 8; 12; 17; 23; 29; 35; 40; 47; 52 | 8; 10; 12; 20 | 400 | 50 | 2x0.55 | 1.6
BMT740 | 8000 | M5 | 2/1 | 8; 12; 17; 23; 29; 35; 40; 47; 52 | 4/12; 5/15; 6.5/20 | 400 | 50 | 2x0.25/0.75 | 3.0/2.4
BMT I 750 | 10000 | M5 | 2/1 | 8; 12; 17; 23; 29; 35; 40; 47; 52 | 8; 10; 12; 20 | 400 | 50 | 2x0.55 | 1.6
BMT I 750 | 10000 | M5 | 2/1 | 8; 12; 17; 23; 29; 35; 40; 47; 52 | 4/12; 5/15; 6.5/20 | 400 | 50 | 2x0.25/0.75 | 3.0/2.4
BMT II 763 | 12500 | M5 | 2/1 | 8; 12; 17; 23; 29; 35; 40; 47; 52 | 8; 10; 12; 20 | 400 | 50 | 2x0.55 | 1.6
BMT II 763 | 12500 | M5 | 2/1 | 8; 12; 17; 23; 29; 35; 40; 47; 52 | 4/12; 5/15; 6.5/20 | 400 | 50 | 2x0.25/0.75 | 3.0/2.4
BMT740 | 16000 | M5 | 4/1 | 8.5; 11.5; 14.5; 17.5; 20; 23.5; 26 | 8; 10; 12; 20 | 400 | 50 | 2x0.55 | 1.6
BMT740 | 16000 | M5 | 4/1 | 8.5; 11.5; 14.5; 17.5; 20; 23.5; 26 | 4/12; 5/15; 6.5/20 | 400 | 50 | 2x0.25/0.75 | 3.0/2.4