## Крюки
Номер крюка | Наибольшая грузоподъёмность крюка,тонн | [7 empty] | STRENGTH CLASS | DRIVE GROUPS ISO 4301(FEM 1.001) | [9 empty] | STRENGTH CLASS
GOST 25835-83 | 1М | 2М-4М | 5М-6М | [5 empty] | M |  |  |  |  | M3 | M4 | M5 | M6 | M7 | M8 | M
ИСО 4301 | М1-М3 | М4-М6 | М7-М8 | Масса заготовки крюка Тип Б,кг | Тип крюка | GOST | Цена заготовки крюка | Диаметр хвостовика крюка под подшипник,мм | P |  |  |  | M3 | M4 | M5 | M6 | M7 | M8 |  | P
1 | 0.4 | 0.32 | 0.25 | 0.2 | Крюк однорогий | GOST 6627-74 | 1000 | 12 | S |  |  | M3 | M4 | M5 | M6 | M7 | M8 |  |  | S
2 | 0.5 | 0.4 | 0.32 | 0.25 | Крюк однорогий | GOST 6627-74 | 1000 | 12 | T |  | M3 | M4 | M5 | M6 | M7 |  |  |  |  | T
3 | 0.63 | 0.5 | 0.4 | 0.4 | Крюк однорогий | GOST 6627-74 | 1000 | 15 | V | M3 | M4 | M3: M5; M3 M4: M6; M3 M4 M5: M7 |  |  | V | DIN 15401 | DIN 15402 | shank diametr
4 | 0.8 | 0.63 | 0.5 | 0.6 | Крюк однорогий | GOST 6627-74 | 1000 | 17 | HOOK NR | LIFTING CAPACITY (kg) | [9 empty] | HOOK NR | Weight Single Hooks,kg | Weight Double Hooks,kg | mm
5 | 1 | 0.8 | 0.63 | 0.7 | Крюк однорогий | GOST 6627-74 | 1000 | 17 | 0.06 | 320 | 250 | 200 | 160 | 125 | 100 |  |  |  |  | 0.06 | 0.2 |  | 14
6 | 1.25 | 1 | 0.8 | 1 | Крюк однорогий | GOST 6627-74 | 1000 | 20 | 0.10 | 500 | 400 | 320 | 250 | 200 | 160 | 125 | 100 |  |  | 0.10 | 0.3 |  | 16
7 | 1.6 | 1.25 | 1 | 1.5 | Крюк однорогий | GOST 6627-74 | 1000 | 20 | 0.12 | 630 | 500 | 400 | 320 | 250 | 200 | 160 | 125 | 100 |  | 0.12 | 0.4 |  | 16
8 | 2 | 1.6 | 1.25 | 1.9 | Крюк однорогий | GOST 6627-74 | 1000 | 25 | 0.20 | 1000 | 800 | 630 | 500 | 400 | 320 | 250 | 200 | 160 | 125 | 0.20 | 0.6 |  | 20
9 | 2.5 | 2 | 1.6 | 2.9 | Крюк однорогий | GOST 6627-74 | 1000 | 30 | 0.25 | 1250 | 1000 | 800 | 630 | 500 | 400 | 320 | 250 | 200 | 160 | 0.25 | 0.8 |  | 20
10 | 3.2 | 2.5 | 2 | 4.1 | Крюк однорогий | GOST 6627-74 | 1000 | 30 | 0.4 | 2000 | 1600 | 1250 | 1000 | 800 | 630 | 500 | 400 | 320 | 250 | 0.4 | 1.1 |  | 24
11 | 4 | 3.2 | 2.5 | 5.7 | Крюк однорогий | GOST 6627-74 | 1000 | 35 | 0.5 | 2500 | 2000 | 1600 | 1250 | 1000 | 800 | 630 | 500 | 400 | 320 | 0.5 | 1.6 | 1.9 | 24
12 | 5 | 4 | 3.2 | 8.9 | Крюк однорогий | GOST 6627-74 | 1000 | 40 | 0.8 | 4000 | 3200 | 2500 | 2000 | 1600 | 1250 | 1000 | 800 | 630 | 500 | 0.8 | 2.3 | 2.6 | 30
13 | 6.3 | 5 | 4 | 12.2 | Крюк однорогий | GOST 6627-74 | 1000 | 45 | 1 | 5000 | 4000 | 3200 | 2500 | 2000 | 1600 | 1250 | 1000 | 800 | 630 | 1 | 3.2 | 3.8 | 30
14 | 8 | 6.3 | 5 | 17.7 | Крюк однорогий | GOST 6627-74 | 1000 | 50 | 1.6 | 8000 | 6300 | 5000 | 4000 | 3200 | 2500 | 2000 | 1600 | 1250 | 1000 | 1.6 | 4.5 | 5.3 | 36
15 | 10 | 8 | 6.3 | 23 | Крюк однорогий | GOST 6627-74 | 1000 | 55 | 2.5 | 12500 | 10000 | 8000 | 6300 | 5000 | 4000 | 3200 | 2500 | 2000 | 1600 | 2.5 | 6.3 | 6.9 | 42
16 | 12.5 | 10 | 8 | 33 | Крюк однорогий | GOST 6627-74 | 1000 | 60 | 4 | 20000 | 16000 | 12500 | 10000 | 8000 | 6300 | 5000 | 4000 | 3200 | 2500 | 4 | 8.8 | 9.7 | 48
17 | 16 | 12.5 | 10 | 44.5 | Крюк однорогий | GOST 6627-74 | 1000 | 70 | 5 | 25000 | 20000 | 16000 | 12500 | 10000 | 8000 | 6300 | 5000 | 4000 | 3200 | 5 | 12.3 | 13.4 | 53
18 | 20 | 16 | 12.5 | 56 | Крюк однорогий | GOST 6627-74 | 1000 | 75 | 6 | 32000 | 25000 | 20000 | 16000 | 12500 | 10000 | 8000 | 6300 | 5000 | 4000 | 6 | 17.1 | 16.8 | 60
19 | 25 | 20 | 16 | 82.5 | Крюк однорогий | GOST 6627-74 | 1000 | 85 | 8 | 40000 | 32000 | 25000 | 20000 | 16000 | 12500 | 10000 | 8000 | 6300 | 5000 | 8 | 24 | 25.3 | 67
20 | 32 | 25 | 20 | 121 | Крюк однорогий | GOST 6627-74 | 1000 | 100 | 10 | 50000 | 40000 | 32000 | 25000 | 20000 | 16000 | 12500 | 10000 | 8000 | 6300 | 10 | 34 | 35.3 | 75
21 | 40 | 32 | 25 | 150 | Крюк однорогий | GOST 6627-74 | 1000 | 110 | 12 | 63000 | 50000 | 40000 | 32000 | 25000 | 20000 | 16000 | 12500 | 10000 | 8000 | 12 | 55 | 50 | 85
22 | 50 | 40 | 32 | 206 | Крюк однорогий | GOST 6627-74 | 1000 | 120 | 16 | 80000 | 63000 | 50000 | 40000 | 32000 | 25000 | 20000 | 16000 | 12500 | 10000 | 16 | 77 | 71 | 95
23 | 53 | 50 | 40 | 312 | Крюк однорогий | GOST 6627-74 | 1000 | 140 | 20 | 100000 | 80000 | 63000 | 50000 | 40000 | 32000 | 25000 | 20000 | 16000 | 12500 | 20 | 112 | 100 | 106
24 | 80 | 53 | 50 | 400 | Крюк однорогий | GOST 6627-74 | 1000 | 150 | 25 | 125000 | 100000 | 80000 | 63000 | 50000 | 40000 | 32000 | 25000 | 20000 | 16000 | 25 | 160 | 138 | 118
25 | 100 | 80 | 53 | 600 | Крюк однорогий | GOST 6627-74 | 1000 | 170 | 32 | 160000 | 125000 | 100000 | 80000 | 63000 | 50000 | 40000 | 32000 | 25000 | 20000 | 32 | 220 | 197 | 132
26 | 100 | 100 | 80 | 695 | Крюк однорогий | GOST 6627-74 | 1000 | 180 | 40 | 200000 | 160000 | 125000 | 100000 | 80000 | 63000 | 50000 | 40000 | 32000 | 25000 | 40 | 310 | 286 | 150
1 | 8 | 6.3 | 5 | 12 | Крюк двурогий | GOST 6628-73 | 1000 | 50 | 50 | 250000 | 200000 | 160000 | 125000 | 100000 | 80000 | 63000 | 50000 | 40000 | 32000 | 50 | 430 | 394 | 170
2 | 10 | 8 | 6.3 | 17 | Крюк двурогий | GOST 6628-73 | 1000 | 55 | 63 | 320000 | 250000 | 200000 | 160000 | 125000 | 100000 | 80000 | 63000 | 50000 | 40000 | 63 | 600 | 547 | 190
3 | 12.5 | 10 | 8 | 21 | Крюк двурогий | GOST 6628-73 | 1000 | 60 | 80 | 400000 | 320000 | 250000 | 200000 | 160000 | 125000 | 100000 | 80000 | 63000 | 50000 | 80 | 860 | 760 | 212
4 | 16 | 12.5 | 10 | 30 | Крюк двурогий | GOST 6628-73 | 1000 | 70 | 100 | 500000 | 400000 | 320000 | 250000 | 200000 | 160000 | 125000 | 100000 | 80000 | 63000 | 100 | 1220 | 1060 | 236
5 | 20 | 16 | 12.5 | 39 | Крюк двурогий | GOST 6628-73 | 1000 | 75 | 125 | 630000 | 500000 | 400000 | 320000 | 250000 | 200000 | 160000 | 125000 | 100000 | 80000 | 125 | 1740 | 1491 | 265
6 | 25 | 20 | 16 | 55 | Крюк двурогий | GOST 6628-73 | 1000 | 85 | 160 | 800000 | 630000 | 500000 | 400000 | 320000 | 250000 | 200000 | 160000 | 125000 | 100000 | 160 | 2480 | 2115 | 300
7 | 32 | 25 | 20 | 78 | Крюк двурогий | GOST 6628-73 | 1000 | 100 | 200 | 1000000 | 800000 | 630000 | 500000 | 400000 | 320000 | 250000 | 200000 | 160000 | 125000 | 200 | 3420 | 3015 | 335
8 | 40 | 32 | 25 | 112 | Крюк двурогий | GOST 6628-73 | 1000 | 110 | 250 | 1250000 | 1000000 | 800000 | 630000 | 500000 | 400000 | 320000 | 250000 | 200000 | 160000 | 250 | 4800 | 4268 | 375
9 | 50 | 40 | 32 | 155 | Крюк двурогий | GOST 6628-73 | 1000 | 120
10 | 63 | 50 | 40 | 206 | Крюк двурогий | GOST 6628-73 | 1000 | 140
11 | 80 | 63 | 50 | 265 | Крюк двурогий | GOST 6628-73 | 1000 | 150
12 | 100 | 80 | 63 | 357 | Крюк двурогий | GOST 6628-73 | 1000 | 170
13 | 100 | 100 | 80 | 471 | Крюк двурогий | GOST 6628-73 | 1000 | 180
14 | 100 | 100 | 100 | 620 | Крюк двурогий | GOST 6628-73 | 1000 | 200
1 | 40 | 40 | 40 | 950 | Крюк однорогий пластинчатый | GOST 6619-75 | 1000
2 | 50 | 50 | 50 | 1600 | Крюк однорогий пластинчатый | GOST 6619-75 | 1000
3 | 70 | 70 | 70 | 1970 | Крюк однорогий пластинчатый | GOST 6619-75 | 1000
4 | 90 | 90 | 90 | 2800 | Крюк однорогий пластинчатый | GOST 6619-75 | 1000
5 | 100 | 100 | 100 | 3300 | Крюк однорогий пластинчатый | GOST 6619-75 | 1000
6 | 115 | 115 | 115 | 4020 | Крюк однорогий пластинчатый | GOST 6619-75 | 1000
7 | 140 | 140 | 140 | 4960 | Крюк однорогий пластинчатый | GOST 6619-75 | 1000
8 | 160 | 160 | 160 | 6100 | Крюк однорогий пластинчатый | GOST 6619-75 | 1000
9 | 180 | 180 | 180 | 7470 | Крюк однорогий пластинчатый | GOST 6619-75 | 1000
10 | 200 | 200 | 200 | 8700 | Крюк однорогий пластинчатый | GOST 6619-75 | 1000
11 | 225 | 225 | 225 | 10220 | Крюк однорогий пластинчатый | GOST 6619-75 | 1000
12 | 250 | 250 | 250 | 11900 | Крюк однорогий пластинчатый | GOST 6619-75 | 1000
| 280 | 280 | 280 | 14300 | Крюк однорогий пластинчатый | GOST 6619-75 | 1000
14 | 315 | 315 | 315 | 17700 | Крюк однорогий пластинчатый | GOST 6619-75 | 1000
1 | 80 | 80 | 63 | 1060 | Крюк двурогий пластинчатый | GOST 6619-75 | 1000
2 | 100 | 100 | 80 | 1230 | Крюк двурогий пластинчатый | GOST 6619-75 | 1000
3 | 125 | 125 | 100 | 1680 | Крюк двурогий пластинчатый | GOST 6619-75 | 1000
4 | 160 | 160 | 125 | 2150 | Крюк двурогий пластинчатый | GOST 6619-75 | 1000
5 | 200 | 200 | 160 | 3170 | Крюк двурогий пластинчатый | GOST 6619-75 | 1000
6 | 250 | 250 | 200 | 4200 | Крюк двурогий пластинчатый | GOST 6619-75 | 1000
7 | 320 | 320 | 250 | 5600 | Крюк двурогий пластинчатый | GOST 6619-75 | 1000

## Упорный подшипник ГОСТ 7872-89
Обозначение подшипника | Внутренний диаметр верхнего кольца, мм | Наружный диаметр, мм | Наружный диаметр, мм2 | Внутренний диаметр нижнего кольца, мм | Высота подшипника,мм | Масса, кг | Динамическая грузоподъёмность, Н | Статическая грузоподъёмность, Н
8100Н | 10 | 24 | 24 | 11 | 9 | 0.02 | 10000 | 11800
8101Н | 12 | 26 | 26 | 13 | 9 | 0.02 | 10400 | 12900
8102Н | 15 | 28 | 28 | 16 | 9 | 0.02 | 10600 | 14000
8103Н | 17 | 30 | 30 | 18 | 9 | 0.03 | 11400 | 16600
8104Н | 20 | 35 | 35 | 21 | 10 | 0.04 | 15000 | 22400
8105Н | 25 | 42 | 42 | 26 | 11 | 0.06 | 18000 | 30000
8106Н | 30 | 47 | 47 | 32 | 11 | 0.07 | 19000 | 33500
8107Н | 35 | 52 | 52 | 37 | 12 | 0.08 | 20000 | 39000
8108Н | 40 | 60 | 60 | 42 | 13 | 0.12 | 27000 | 53000
8109Н | 45 | 65 | 65 | 47 | 14 | 0.15 | 28000 | 58500
8110Н | 50 | 70 | 70 | 52 | 14 | 0.16 | 29000 | 64000
8111Н | 55 | 78 | 78 | 57 | 16 | 0.24 | 30500 | 63000
8112Н | 60 | 85 | 85 | 62 | 17 | 0.29 | 41500 | 95000
8113Н | 65 | 90 | 90 | 67 | 18 | 0.34 | 38000 | 85000
8114Н | 70 | 95 | 95 | 72 | 18 | 0.36 | 40000 | 93000
8115Н | 75 | 100 | 100 | 77 | 19 | 0.42 | 44000 | 104000
8116Н | 80 | 105 | 105 | 82 | 19 | 0.43 | 45000 | 108000
8117Н | 85 | 110 | 110 | 87 | 19 | 0.46 | 45500 | 114000
8118Н | 90 | 120 | 120 | 92 | 22 | 0.68 | 45500 | 118000
8120Н | 100 | 135 | 135 | 102 | 25 | 0.99 | 61000 | 160000
8122Н | 110 | 145 | 145 | 112 | 25 | 1.06 | 65500 | 186000
8124Н | 120 | 155 | 155 | 122 | 25 | 1.16 | 65500 | 193000
8126Н | 130 | 170 | 170 | 132 | 30 | 1.87 | 90000 | 255000
8128Н | 140 | 180 | 178 | 142 | 31 | 2.07 | 98000 | 285000
8130Н | 150 | 190 | 188 | 152 | 31 | 2.2 | 98000 | 290000
8132Н | 160 | 200 | 198 | 162 | 31 | 2.33 | 112000 | 365000
8134Н | 170 | 215 | 213 | 172 | 34 | 3.31 | 134000 | 430000
8136Н | 180 | 225 | 222 | 183 | 34 | 3.48 | 134000 | 440000
8138Н | 190 | 240 | 237 | 193 | 37 | 4.06 | 170000 | 550000
8140Н | 200 | 250 | 247 | 203 | 37 | 4.24 | 173000 | 570000
8144Н | 220 | 270 | 267 | 223 | 37 | 4.62 | 176000 | 620000
8148Н | 240 | 300 | 297 | 243 | 45 | 7.55 | 236000 | 830000
8152Н | 260 | 320 | 317 | 263 | 45 | 8.11 | 245000 | 900000
8156Н | 280 | 350 | 347 | 283 | 53 | 12.2 | 325000 | 1180000
8160Н | 300 | 380 | 376 | 304 | 62 | 17.6 | 360000 | 1370000
8164Н | 320 | 400 | 396 | 324 | 63 | 18.9 | 380000 | 1500000
8168Н | 340 | 420 | 416 | 344 | 64 | 20.3 | 400000 | 1600000
8172Н | 360 | 440 | 436 | 364 | 65 | 21.8 | 405000 | 1700000
8176Н | 380 | 460 | 456 | 384 | 65 | 23.1 | 430000 | 1900000
8180Н | 400 | 480 | 476 | 404 | 65 | 24.6 | 440000 | 1960000
8184Н | 420 | 500 | 495 | 424 | 65 | 25.1 | 440000 | 2040000
8188Н | 440 | 540 | 535 | 444 | 80 | 41.8 | 530000 | 2550000
8192Н | 460 | 560 | 555 | 464 | 80 | 43.4 | 530000 | 2600000
8196Н | 480 | 580 | 575 | 484 | 80 | 45.1 | 540000 | 2700000
81/500Н | 500 | 600 | 595 | 504 | 80 | 46.7 | 550000 | 2800000
81/530Н | 530 | 640 | 635 | 535 | 85 | 56.3 | 620000 | 3350000
8200Н | 10 | 26 | 26 | 12 | 11 | 0.03 | 12700 | 14300
8201Н | 12 | 28 | 28 | 14 | 11 | 0.03 | 13200 | 16000
8202Н | 15 | 32 | 32 | 17 | 12 | 0.05 | 16600 | 20800
8203Н | 17 | 35 | 35 | 19 | 12 | 0.05 | 17300 | 23200
8204Н | 20 | 40 | 40 | 22 | 14 | 0.08 | 22400 | 32000
8205Н | 25 | 47 | 47 | 27 | 15 | 0.12 | 28000 | 42500
8206Н | 30 | 52 | 52 | 32 | 16 | 0.14 | 25500 | 40000
8207Н | 35 | 62 | 62 | 37 | 18 | 0.22 | 35500 | 57000
8208Н | 40 | 68 | 68 | 42 | 19 | 0.27 | 46500 | 83000
8209Н | 45 | 73 | 73 | 47 | 20 | 0.32 | 39000 | 67000
8210Н | 50 | 78 | 78 | 52 | 22 | 0.39 | 50000 | 90000
8211Н | 55 | 90 | 90 | 57 | 25 | 0.61 | 61000 | 114000
8212Н | 60 | 95 | 95 | 62 | 26 | 0.69 | 62000 | 118000
8213Н | 65 | 100 | 100 | 67 | 27 | 0.77 | 64000 | 125000
8214Н | 70 | 105 | 105 | 72 | 27 | 0.81 | 65500 | 134000
8215Н | 75 | 110 | 110 | 77 | 27 | 0.86 | 67000 | 143000
8216Н | 80 | 115 | 115 | 82 | 28 | 0.95 | 75000 | 160000
8217Н | 85 | 125 | 125 | 88 | 31 | 1.29 | 98000 | 212000
8218Н | 90 | 135 | 135 | 93 | 35 | 1.77 | 120000 | 255000
8220Н | 100 | 150 | 150 | 103 | 38 | 2.36 | 122000 | 270000
8222Н | 110 | 160 | 160 | 113 | 38 | 2.57 | 129000 | 305000
8224Н | 120 | 170 | 170 | 123 | 39 | 2.87 | 140000 | 335000
8226Н | 130 | 190 | 187 | 133 | 45 | 4.19 | 183000 | 455000
8228Н | 140 | 200 | 197 | 143 | 46 | 4.88 | 190000 | 475000
8230Н | 150 | 215 | 212 | 153 | 50 | 6.19 | 236000 | 620000
8232Н | 160 | 225 | 222 | 163 | 51 | 6.67 | 245000 | 655000
8234Н | 170 | 240 | 237 | 173 | 55 | 8.28 | 285000 | 780000
8236Н | 180 | 250 | 247 | 183 | 56 | 8.85 | 290000 | 830000
8238Н | 190 | 270 | 267 | 194 | 62 | 11.9 | 335000 | 980000
8240Н | 200 | 280 | 277 | 204 | 62 | 12.4 | 340000 | 1020000
8244Н | 220 | 300 | 297 | 224 | 63 | 13.7 | 355000 | 1120000
8248Н | 240 | 340 | 335 | 244 | 78 | 23.6 | 465000 | 1560000
8252Н | 260 | 360 | 355 | 264 | 79 | 25.6 | 475000 | 1660000
8256Н | 280 | 380 | 375 | 284 | 80 | 27.6 | 490000 | 1800000
8260Н | 300 | 420 | 415 | 304 | 95 | 43.1 | 610000 | 2320000
8264Н | 320 | 440 | 435 | 325 | 95 | 45.5 | 620000 | 2450000
8268Н | 340 | 460 | 455 | 345 | 96 | 48.4 | 640000 | 2650000
8272Н | 360 | 500 | 495 | 365 | 110 | 70 | 765000 | 3250000
8276Н | 380 | 520 | 515 | 385 | 112 | 73 | 728000 | 3200000
8280Н | 400 | 540 | 535 | 405 | 112 | 78 | 800000 | 3750000
8292Н | 460 | 620 | 615 | 465 | 130 | 117.2 | 850000 | 4170000
8296Н | 480 | 650 | 645 | 485 | 135 | 138.6 | 960000 | 4750000
82/500Н | 500 | 670 | 665 | 505 | 135 | 144 | 1020000 | 5400000
8305Н | 25 | 52 | 52 | 27 | 18 | 0.18 | 34500 | 46500
8306Н | 30 | 60 | 60 | 32 | 21 | 0.27 | 38000 | 55000
8307Н | 35 | 68 | 68 | 37 | 24 | 0.39 | 50000 | 75000
8308Н | 40 | 78 | 78 | 42 | 26 | 0.55 | 61000 | 95000
8309Н | 45 | 85 | 85 | 47 | 28 | 0.69 | 75000 | 118000
8310Н | 50 | 95 | 95 | 52 | 31 | 1 | 88000 | 146000
8311Н | 55 | 105 | 105 | 57 | 35 | 1.34 | 102000 | 176000
8312Н | 60 | 110 | 110 | 62 | 35 | 1.43 | 102000 | 176000
8313Н | 65 | 115 | 115 | 67 | 36 | 1.57 | 106000 | 186000
8314Н | 70 | 125 | 125 | 72 | 40 | 2.06 | 137000 | 250000
8315H | 75 | 135 | 135 | 77 | 44 | 2.68 | 163000 | 300000
8316Н | 80 | 140 | 140 | 82 | 44 | 2.82 | 160000 | 300000
8317Н | 85 | 150 | 150 | 88 | 49 | 3.66 | 190000 | 360000
8318Н | 90 | 155 | 155 | 93 | 50 | 3.88 | 196000 | 390000
8320Н | 100 | 170 | 170 | 103 | 55 | 5.11 | 232000 | 475000
8322Н | 110 | 190 | 187 | 113 | 63 | 7.87 | 275000 | 610000
8324Н | 120 | 210 | 205 | 123 | 70 | 10.9 | 325000 | 765000
8326Н | 130 | 225 | 220 | 134 | 75 | 13.3 | 360000 | 880000
8328Н | 140 | 240 | 235 | 144 | 80 | 15.9 | 400000 | 1020000
8330Н | 150 | 250 | 245 | 154 | 80 | 16.7 | 405000 | 1100000
8332Н | 160 | 270 | 265 | 164 | 87 | 21.5 | 455000 | 1270000
8334Н | 170 | 280 | 275 | 174 | 87 | 22.5 | 465000 | 1370000
8336Н | 180 | 300 | 295 | 184 | 95 | 28.7 | 520000 | 1530000
8338Н | 190 | 320 | 315 | 195 | 105 | 36.7 | 600000 | 1860000
8340Н | 200 | 340 | 335 | 205 | 110 | 43.7 | 620000 | 2000000